## English
глухие шкафы - стандартная серия
BD325
Model | BD325 | Модель BD325
Capacity |  | Вместимость
Gross Liters | 322 Litres | Общий объем | 322 л
Net Liters | 310 Litres | Полезный объем | 310 л
Appearance and Structure |  | Внешний вид и структура
Type | Chest Type with Hinged Solid Lid | Тип | глухая литая крышка откидная на шарнирах
Case Shell | Powder Coated CRS | Корпус покрытие | Порошковая краска CRS (Холоднокатаная сталь)
Case Color | White | Цвет корпуса | белый
Case Liner | Embossed Aluminum, step bottom | Контур корпуса | Рельефный алюминий
Case Top Frame | Injection Molded | Верхняя рама копуса | Литая
Lid Shell | Powder Coated CRS | Оболочка крышки | покрыта порошковой краской CRS (Холоднокатаная сталь)
Lid Color | White | Цвет крышки | белый
Lid Liner | Plastic | Материал крышки | пластмасса
Number of Lid | 1 | Количество крышек | 1
Temperature Control | Mechanical Dial | Контроль температуры | механический циферблат
Defrost | Manual | Разморозка | в ручную
Clear Back | Yes | Отбой | есть
Feature |  | Особенности
Wheel | No | колеса | нету
Basket | Coated Steel Wires (1) | корзинка | одна из покрытых стальных проволок
Lock | Yes | замок | есть
Handle | Gripped | ручка | нескользящая
Drainage | Yes | отверстие для спуска воды | есть
Defrost Scraper | Plastic (1) | скребок для размораживания | пластиковый
Indicator | Compressor On | индикатор | есть для включенного компрессора
System |  | Система
Compressor | LG | компрессор | LG
Evaporator | Tube Coil | испаритель | спиральная трубка
Condenser | Fan Cooling Tubes In Motor Room | конденсатор | охлаждающий вентилятор
Isolation | PU | изоляция | PU
Blow Agent | Iso/Cyclopentane | вспенивающий агент | циклопентан
Refrigerant | R134a | хладагент | R134a
Dimension and Weight |  | Размер и Вес
Product W*D*H | 1219*645*840 mm | внешний размер (Ш / Д / В) | 1219*645*840 мм
Inner W*D*H | 1095*450*695 mm | внутренний размер (Ш / Д / В) | 1095*450*695 мм
Packing W*D*H | 1325*680*895 mm | размер в упаковке (Ш / Д / В) | 1325*680*895 мм
Net Weight | 50kg | Вес нетто | 50 кг
Gross Weight | 56kg | Вес брутто | 56 кг
Stuff Qty (40'HQ) | 81 | материал кол-во (40'HQ) | 81