## Старшие
ЧЕМПИОНАТ |  | Региональный
Сроки проведения
Место проведения
НАИМЕНОВАНИЕ КОМПЕТЕНЦИИ |  | Ветеринария
Главный эксперт
Заместитель Главного эксперта
Технический эксперт
Эксперт по CIS
Количество экспертов (в том числе с главным и заместителем)
Количество конкурсантов (команд) |  | 5
Количество рабочих мест |  | 6
Общая площадь застройки компетенции |  | 200 кв.м
РАБОЧАЯ ПЛОЩАДКА КОНКУРСАНТОВ
ОБОРУДОВАНИЕ И ИНСТРУМЕНТЫ (НА 1 КОНКУРСАНТА \ КОМАНДУ) |  |  |  |  | ОБОРУДОВАНИЕ И ИНСТРУМЕНТЫ (НА ВСЕХ КОНКУРСАНТОВ \ КОМАНД)
№ | Наименование позиции | Тех. описание позиции | Ед. измерения | Кол-во | Кол-во | Комментарий
1 | Холодильник | Критически важные характеристики позиции отсутствуют | шт. | - | 1
2 | Механический дозатор 8-канальный 50-300 мкл | Механический дозатор 8-канальный 50-300 мкл | шт. | - | 1
3 | Одноканальный дозатор переменного объема 20-200 мкл | Одноканальный дозатор переменного объема 20-200 мкл | шт. | - | 1
4 | Одноканальный дозатор переменного объема 100-1000мкл | Одноканальный дозатор переменного объема 100-1000мкл | шт. | - | 1
5 | 1-канальный, переменный объём 1-10 мкл, механический | Усовершенствованный механизм установки объёма дозирования | шт. | - | 1
6 | Штатив для пробирок типа Эпиндорф, 1.5 мл | Вместимость - 72 пробирки объемом 1,5 мл, с крышкой, материал: полистирол | шт. | - | 1
7 | Штатив для пробирок | Штатив для пробирок, полиэтилен, 10 гнёзд, 18 мм | шт. | - | 1
8 | Термошейкер для планшетов | Термошейкер предназначен для перемешивания стандартных 96 луночных планшетов в режиме термостатирования. Мультисистемный принцип, заложенный в конструкцию прибора, позволяет использование термошейкера в качестве трех независимых приборов: инкубатора; планшетного шейкера; термошейкера. | шт. | - | 1
9 | Стойка/штатив для дозаторов | Универсальный штатив-стойка, для дозаторов | шт. | - | 1
10 | Таймер | Критически важные характеристики позиции отсутствуют | шт. | - | 1
11 | Контейнер для биологических отходов объемом не более 0.5 л | Контейнер одноразовый для сбора острых инструментов. Изготовлен из прочного пластика, устойчивого к прокалыванию. Основное предназначение — предутилизационное хранение и дезинфекция, а также утилизация медицинских отходов класса Б. Удобные отверстия обеспечивают безопасное снятие колющих и режущих элементов | шт. | - | 1
12 | Эксикатор | Критически важные характеристики позиции отсутствуют | шт. | - | 1
13 | Пинцет анатомический | Критически важные характеристики позиции отсутствуют | шт. | - | 1
14 | Тампонница | Емкости с притертой крышкой, стеклянная | шт. | - | 1
15 | Анализатор жидкости с поверкой | Предназначен для измерения методом потенциометрии концентраций ионов в различных продуктах и средах, в том числе, пробах растительной, мясной продукции, в водах различной природы, почвах, тепличных гунтах и др. | шт. | - | 1
16 | Штатив для электродов | Штатив является стационарным устройством для крепления в нем различных типов электродов для любых измерительных процессах. Он обеспечивает неизменное горизонтальное положение держателя. В держателе электродов на штативе находятся отверстия для электродов различных диаметров: 14,5 мм, 16,5 мм., 17 мм, 8 мм. При применении резиновых колец можно крепить в штативе электродовы диаметром от 10 мм. Центральное отверстие, как правило, используется для крепления термокомпенсатора. Максимальный угол между двумя плечами штатива 110 г. | шт. | - | 1
17 | Электрод сравнения с загущенным электролитом | Идет в комплекте с анализатором жидкости с поверкой | шт. | - | 1
18 | Ионоселективный электрод | Ионоселективный электрод с мембранами чувствительными к следующему иону: NH4+, NO3-, Na+. Диапазон температур представленных электродов колеблется от 5 до 100 °С | шт. | - | 1
19 | Погужной гомогенизатор | Погужной гомогенизатор POLYTRON® PT 6100 D или аналог соответствует самым высоким стандартам воспроизводимости и масштабируемости, а высокая мощность двигателя позволяет обрабатывать большие количества без какого-либо снижения качества. Полностью цифровая система управления и регулирования очень проста в эксплуатации. Параметры, которые можно изменить с помощью мембранной клавиатуры отображаются на ярком ЖК-дисплее | шт. | - | 1
20 | Смеситель лабораторный | Практичный, компактный лабораторный смеситель с асинхронным мотором. Прибор отличается простым управлением и практически бесшумной работой. Управление осуществляется с помощью одной кнопки, расположенной на лицевой панели. Прибор имеет два режима работы – переменное и постоянное перемешивание | шт. | - | 1
21 | Весы лабораторные | Пределы взвешивания от 1 г до 600 г, точность 0,02 г. Диаметр платформы 120 мм. ЖК дисплей. Режимы: счетный, процентный, суммирование веса. Питание от сети | шт. | - | 1
22 | Ступка с пестиком | Приспособления для толчения и растирания различных продуктов. Ступка фарфоровая + пестик d 100мм, высота 45мм | шт. | - | 1
23 | Одноканальный дозатор варьируемого объема 1-канальный 1000-5000 мкл | Одноканальный дозатор варьируемого объема 1-канальный 1000-5000 мкл | шт. | - | 1
24 | Стойка/штатив для дозаторов | Универсальный штатив-стойка, для дозаторов | шт. | - | 1
25 | Нож для овощей | Многофункциональный универсальный нож для овощей и фруктов имеет тонкое лезвие длиной до 10 см | шт. | - | 1
26 | Доска разделочная | Доска предназначена для разделывания и нарезания различных продуктов: зелени, овощей, фруктов. Классическая прямоугольная форма и желобки для стока жидкости делают доску практичной и удобной в использовании. Изделие безопасно и химически нейтрально | шт. | - | 1
27 | Лоток почкообразный полимерный К-ПИ 260 мм | предназначен при различных лечебных, профилактических процедурах. Имеет разрешение для контакта с пищевыми продуктами и санитарно-гигиеническое заключение | шт. | - | 1
28 | Контейнер для биологических отходов объемом не более 0.5 л | Контейнер одноразовый для сбора острых инструментов. Изготовлен из прочного пластика, устойчивого к прокалыванию. Основное предназначение — предутилизационное хранение и дезинфекция, а также утилизация медицинских отходов класса Б. Удобные отверстия обеспечивают безопасное снятие колющих и режущих элементов | шт. | - | 1
29 | Эксикатор | Критически важные характеристики позиции отсутствуют | шт. | - | 1
30 | Стойло для КРС | Критически важные характеристики позиции отсутствуют | шт. | - | 1
31 | Загон для МРС | Критически важные характеристики позиции отсутствуют | шт. | - | 1
32 | Клетка для животных/птицы | Критически важные характеристики позиции отсутствуют | шт. | - | 2
33 | ТРЕНАЖЕР «ОТРАБОТКА НАВЫКОВ ОРТОПЕДИЧЕСКОЙ ОБРАБОТКИ КОПЫТЕЦ КРС» | Тренажер представляет собой жесткую металлическую конструкцию, на которой расположен станок для фиксации симулятора конечности КРС. На станке располагается модель части конечности, имеющая визуальное сходство с реальной конечностью КРС. Сустав конечности подвижный за счет шарнирного соединения. Исполнение тренажера – напольное. Тренажер предоставляет возможность для выполнения следующих практических работ: - обрезка копытного рога КРС; - лечение абсцесса мягких тканей конечности КРС. | шт. | - | 1
34 | ТРЕНАЖЕР «ОТРАБОТКА ПРАКТИЧЕСКИХ НАВЫКОВ ВЕТЕРИНАРНОЙ ХИРУРГИИ» | Тренажер представляет собой имитацию тела кошки, расположенную на подмакетнике. Тренажер имеет настольное исполнение. Имитация тела кошки имеет визуальное сходство с представителем семейства кошачьих – кошка домашняя. Тело кошки имеет покрытие, имитирующее шерсть животного, передние лапы снабжены трубками, имитирующими вены, для возможности установки катетера. Исполнение тренажера предоставляет возможность для выполнения следующих операций: - рассечение тканей «тела животного»; - наложение хирургических швов; - выполнение хирургических операций с учетом топографии внутренних органов животного. | шт. | - | 1
35 | Аппарат ультразвуковой диагностики Микроконвексный датчик 20R/5.0 MHz | Многофункциональная ультразвуковая система среднего класса. Она объединяет в себе инструменты для автоматических измерений и встроенные обучающие прогаммы, а также пакет прикладных прогамм, делая ультразвуковые исследования точными, эффективными и доступными, и предоставляя пользователям исключительные возможности. Оптимальные рабочие характеристики, сенсорный экран, компактный дизайн и встроенная батарея гарантируют максимальную мобильность | шт. | - | 1
36 | Машинка для стрижки шерсти | Для профессионального, так и для домашнего использования | шт. | - | 1
37 | Стерилизатор воздушный медицинский с прямоугольной камерой, односторонний | Стерилизатор медицинский для воздушной стерилизации термическим способом медицинского и маникюрного инструмента, посуды из стекла и пр. | шт. | - | 2
38 | Пинцет анатомический | Пинцет анатомический общего назначения | шт. | - | 2
39 | Пинцет хирургический | Рабочая часть — 1×2 зубый | шт. | - | 2
40 | Иглодержатель | Иглодержатель общехирургический прямой/изогнутый | шт. | - | 2
41 | Цапки для хирургического белья | Зажим с кремальерой для операционного белья | шт. | - | 8
42 | Гемостатический зажим | Зажим гемостатический прямой | шт. | - | 2
43 | Ножницы остроконечные | Ножницы остроконечные прямые 165 мм медицинская сталь | шт. | - | 2
44 | Ножницы прямые тупоконечные | Ножницы тупоконечные прямые - медицинский инструмент для рассечения мягких тканей при хирургических вмешательствах. | шт. | - | 2
45 | Скальпель брюшистый средний | Скальпель брюшистый средний 150х40, металл | шт. | - | 2
46 | Скальпели хирургические одноразовые стерильные | Скальпели хирургические одноразовые стерильные | шт. | 2 | 10
47 | Кишечный жом, сталь, 23 см прямой | Кишечный жом, сталь, 23 см прямой | шт. | - | 2
48 | Щипцы боковые для обработки копыт | Щипцы боковые для обработки копыт | шт. | - | 1
49 | Щипцы для обрезки копыт КРС, лошадей, коз и других животных | Щипцы для обрезки копыт КРС, лошадей, коз и других животных | шт. | - | 1
50 | Копытный нож для чистки копыт парно и непарнокопытных животных | Копытный нож для чистки копыт парно и непарнокопытных животных | шт. | - | 1
51 | Тестер копытного рога | Тестер копытного рога | шт. | - | 2
52 | М-образная подушка для фиксации животных длинная | М-образная подушка для фиксации животных длинная | шт. | - | 1
53 | Тампонница | Емкости с притертой крышкой, стеклянная | шт. | - | 5
54 | Контейнер для биологических отходов объемом не более 0.5 л | Контейнер одноразовый для сбора острых инструментов. Изготовлен из прочного пластика, устойчивого к прокалыванию. Основное предназначение — предутилизационное хранение и дезинфекция, а также утилизация медицинских отходов класса Б. Удобные отверстия обеспечивают безопасное снятие колющих и режущих элементов | шт. | - | 4
55 | Эксикатор | Критически важные характеристики позиции отсутствуют | шт. | - | 2
МЕБЕЛЬ И ФУРНИТУРА (НА 1 КОНКУРСАНТА \ КОМАНДУ) |  |  |  |  | МЕБЕЛЬ И ФУРНИТУРА (НА ВСЕХ КОНКУРСАНТОВ \ КОМАНД)
№ | Наименование позиции | Тех. описание позиции | Ед. измерения | Кол-во | Кол-во | Комментарий
1 | Стол лабораторный | Столешница облицована химостойким пластиком с 2-х сторон 16 мм (типа "Лабгейд"); Столешница защищена противоударной кромкой ПВХ толщиной 2 мм; Металлический каркас изготовлен из профильной трубы 25х50 мм с полимерно-порошковым покрытием; Стол оснащен тумбой с 3 ящиками на роликовых направляющих | шт. | - | 3
3 | Шкаф | Шкаф лабораторный для химпосуды 800x400x2000, NL, четыре двери: стекло / ЛДСП | шт. | - | 2
4 | Стул лабораторный | Стул лабораторный без подлокотников 390x390x(820-880), искусственная кожа | шт. | - | 4
5 | Стол письменный (парта) | Критически важные характеристики позиции отсутствуют | шт. | - | 10
6 | Стул | Критически важные характеристики позиции отсутствуют | шт. | - | 9
7 | Стол инструментальный | Стол медицинский инструментальный предназначен для размещения инструмента, лекарственных препаратов и приборов | шт. | - | 4
8 | Кушетка медицинская | Кушетка медицинская с регулировкой. Каркас изготовлен из высококачественного металла производства России.Все открытые части которого снабжены пластиковыми заглушками.Размер 600*630*2000. Покрытие каркаса полимерное, порошковой краской. Мягкий элемент (состоящий из 2х частей) изготовлен из многослойной фанеры, поролона и кожзама. Подголовник кушетки имеет 3 положения регулировки | шт. | - | 1
9 | Стол ветеринарный | Кушетка медицинская с регулировкой. Каркас изготовлен из высококачественного металла производства России.Все открытые части которого снабжены пластиковыми заглушками.Размер 600*630*2000. Покрытие каркаса полимерное, порошковой краской. Мягкий элемент (состоящий из 2х частей) изготовлен из многослойной фанеры, поролона и кожзама. Подголовник кушетки имеет 3 положения регулировки | шт. | - | 2
РАСХОДНЫЕ МАТЕРИАЛЫ (НА 1 КОНКУРСАНТА \ КОМАНДУ) |  |  |  |  | РАСХОДНЫЕ МАТЕРИАЛЫ (НА ВСЕХ КОНКУРСАНТОВ \ КОМАНД)
№ | Наименование позиции | Тех. описание позиции | Ед. измерения | Кол-во | Кол-во | Комментарий
1 | Планшет иммуноферментный 96 лунок стриповый , со съемными стрипами, 300 мкл | Планшеты 96 луночные, ИФА, стрипованные, 300 мкл, прозрачные, мaxisorp., для колориметрии, Thermo FS | шт. | - | 2
2 | СТРИПЫ МИКРОЛУНОЧНЫЕ | 320 ШТ/УПАК, 12-ЛУНОЧНЫХ СТРИПОВ - 300 мкл | набор 320 шт. | - | 1
3 | Титер-трубки для ИФА анализов 1,2 мл | Титер-трубки для ИФА анализов 1,2 мл | шт | 10 | 100
4 | Пробирка микроцентрифужная (Эппендорфа) 1,5 мл | Пробирка микроцентрифужная (Эппендорфа) 1,5 мл для ПЦР, без ДНКаз и РНКаз, с гад., п/п, с замком, НЕ стерильная. Предназначена для проведения ПЦР-анализа. Пробирка изготовлена из особо чистого полипропилена. Имеет плоскую крышку с фиксирующим замком. Однородная тонкостенная пробирка обеспечивает точное и равномерное нагевание и охлаждение в термоциклере. Автоклавируется при температуре +121° С в течение 20 минут. Имеет гадуировку и поле для маркировки | шт. | 10 | 20
5 | Пробирка биологическая/для центрифунгирования | Стекланная | шт. | 20 | 20
6 | Наконечники для дозаторов в контейнере (штатив с откидной крышкой) | Наконечники для дозаторов согласно марке и объему (см.оборудование) в контейнере (штатив с откидной крышкой) | набор 100 шт | - | 3
7 | Ванночка резервуар 100 мл ПС белая стерильная | Ванночка резервуар 100 мл ПС белая стерильная | набор 50 шт. | 1 | 5
8 | Лакмусовая бумага (pH тест) 100 полосок, пластиковый бокс, от 1 до 14 | Лакмусовая бумага (pH тест) 100 полосок, пластиковый бокс, от 1 до 14 pH. На упаковке приведена талица цветов соответсвия pH. Шаг измерения - 1 | уп. | - | 1
9 | Положительная сыворотка крови (положительный контроль) | Иммитация | фл. | 1 | 20
10 | Антивидовой иммунопероксидазный конъюгат | Иммитация | фл. | 1 | 2
11 | "Стоп-раствор" | Иммитация | фл. | 1 | 2
12 | Субстрат-раствор АБТС | Иммитация | фл. | 1 | 2
13 | Буферный раствор для разведения сывороток и антивидового антивидового иммунопероксидазного конъюгата | Иммитация | фл. | 1 | 2
14 | Буферный раствор (концентрированный) для межэтапных промывок планшетов | Иммитация | фл. | 1 | 2
15 | Пленка для микро планшетов (ИФА, ПЦР, культуральных) прозрачная, влагонепроницаемая | Пленка для микро планшетов (ИФА, ПЦР, культуральных) прозрачная, влагонепроницаемая | шт. | - | 10
16 | Стеклянный химический стакан 100 мл | Стеклянный химический стакан 100 мл | шт. | - | 2
17 | Фильтровальная бумага общего назначения в листах 40*60 | Предназначена для фильтрации воды, масла и прочих веществ, содержащих взвешенные примеси, при общелабораторных работах | шт. | 2 | 20
18 | Вата гигоскопическая | Критически важные характеристики позиции отсутствуют | шт. | - | 1
19 | Спирт этиловый, ректификационный с массовой долей 96% | Критически важные характеристики позиции отсутствуют | кг | 0.5 | 1
20 | Стеклогаф | Предназначен для нанесения маркировки на стекло, пластик или керамику | шт. | - | 1
21 | Дезинфицирующее средство | Критически важные характеристики позиции отсутствуют | мл | - | 1000
22 | Контейнеры для гистологии с завинчивающейся крышкой нестерильные 90 мл, 47х73 мм | Контейнер д/отбора, транспортировки и хранения биологич.материалов (д/гистологии), 90 мл с завинч. крыш., с дел, н/стер., п/п | шт. | 5 | 25
23 | Наконечники для дозаторов в контейнере (штатив с откидной крышкой) | Наконечники для дозаторов согласно марке и объему (см.оборудование) в контейнере (штатив с откидной крышкой) | набор | - | 1
24 | Алюмокалиевые квасцы | Алюмокалиевые квасцы — неорганическое соединение, двойная соль алюминия, калия и серной кислоты, белые гигоскопичные кристаллы, хорошо растворимые в воде. Имеет вид белых гигоскопичных кристаллов, хорошо растворимые в воде. Размер и качество кристаллизации может варьироваться | кг | - | 1
25 | Калий азотнокислый «ЧДА» | Калий азотнокислый - неорганическое соединение, калиевая соль азотной кислоты | г | - | 100
26 | Калий хлористый «ХЧ» | Хлорид калия — химическое соединение, формула KCl, калиевая соль соляной кислоты | г | - | 50
27 | Банка стеклянная 2 л с крышкой | Критически важные характеристики позиции отсутствуют | шт. | - | 2
28 | Колба 100 мл с крышкой | Колба коническая 100 мл - предназначена для большинства химических процедур, исключающих прямое нагевание. Изготовлена из полипропилена | шт. | - | 3
29 | Стеклянный химический стакан 100 мл | Стеклянный химический стакан 100 мл | шт. | 5 | 10
30 | Бумага вощённая (крафтовая) | Критически важные характеристики позиции отсутствуют, необходима для приготовления навесок реактивов | уп. | - | 1
31 | Мерный цилиндр 50 мл | Материал — Стекло; Объем, мл — 50 | шт. | - | 3
32 | Стеклянные палочки Длина 220 мм, Диаметр 5 мм | Стеклянные палочки Длина 220 мм, Диаметр 5 мм | шт. | - | 100
33 | Вода дистиллированная | Критически важные характеристики позиции отсутствуют | л | - | 10
34 | Томаты не менее 50 г. | Критически важные характеристики позиции отсутствуют | шт. | 1 | 10
35 | Огурец | Критически важные характеристики позиции отсутствуют | шт. | 1 | 10
36 | Кабачок | Критически важные характеристики позиции отсутствуют | шт. | 1 | 2
37 | Картофель | Критически важные характеристики позиции отсутствуют | шт. | 1 | 10
38 | Морковь | Критически важные характеристики позиции отсутствуют | шт. | 1 | 5
39 | Укроп свежий | Критически важные характеристики позиции отсутствуют | кг | 0.05 | 0.25
40 | Петрушка | Критически важные характеристики позиции отсутствуют | кг | 0.05 | 0.25
41 | Лук-перо | Критически важные характеристики позиции отсутствуют | кг | 0.05 | 0.25
42 | Сельдерей | Критически важные характеристики позиции отсутствуют | кг | 0.05 | 0.25
43 | Салат | Критически важные характеристики позиции отсутствуют | кг | 0.05 | 0.25
44 | Гель д/узи | Гель служит эффективной контактной средой для ультразвуковых исследований при использовании отечественной или импортной аппаратуры. Гель наносится на датчик или на тело пациента, легко распределяется и не растекается по коже, обеспечивает длительное скольжение и полный контакт датчика с телом пациента. После проведения исследования гель легко удаляется салфеткой или смывается водой. Гель не пачкает одежду, не вызывает аллергии, не портит датчики, водорастворим | шт. (250мл) | 1 | 3
45 | Съемная часть копытца КРС – 1 шт., накладка с абсцессом – 1 шт. | Комплект содержит следующие изделия: 1) накладка имитационная "Копытце КРС" (габариты: 158х123х120 мм); 2) накладка имитационная "Кожа КРС с абсцессом" (габариты: 150х100х26 мм). Накладка имитационная «Копытце КРС» представляет собой модель копытца и имеет возможность крепления к модели конечности КРС – составной части тренажера «Отработка навыков ортопедической обработки копытец КРС». При выполнении практической работы по обрезке копытец исполнение имитационной накладки дает возможность регулировать толщину удаляемого «рогового слоя». Накладка имеет полость для заливки жидкости, имитирующей кровь, для возможности создания симуляции кровотечения при превышении лимита удаляемого рогового слоя. | шт. | 1 | 6
46 | Имитация кишки (сменное исполнение) – 1 шт., имитация мочевого пузыря (сменное исполнение) – 1 шт., имитация кожного покрова (сменное исполнение) – 1 шт. | Комплект расходных материалов для тренажера «отработка практических навыков ветеринарной хирургии». Исполнение изделий - бесшовное с наличием армирования. | шт. | 1 | 11
47 | Хирургическое белье | Критически важные характеристики позиции отсутствуют | полотно | 1 | 5
48 | Шовный материал | Полиамидный антимикробный медленно рассасывающийся материал для хирургических швов | уп. | 2 | 20
49 | Марлевые бинты, 7*1400 | Критически важные характеристики позиции отсутствуют | шт. | 2 | 15
50 | Эластичные бинты 8*300 | Критически важные характеристики позиции отсутствуют | шт. | 1 | 3
51 | Клейкая смоляная лента для копыт | Защитный бинт для крупного рогатого скота. Уникальная самоклеющаяся лента (Клейкая смоляная лента для копыт). Непромокаемая, двухсторонняя. Используется для ухода за копытами, для бандажирования и наложения защитных повязок. Размер: 25 м х 45 мм. длина 25 м ширина 45 мм | шт. | 1 | 10
52 | CИНТЕТИЧЕСКИЙ РАССАСЫВАЮЩИЙСЯ ШОВНЫЙ МАТЕРИАЛ №00 | Polysorb (полисорб) - это покрытый, плетеный синтетический рассасывающийся шовный материал Polysorb состоит из Lactomer 9-1 кополимера глиголид/лактида, который представляет собой синтетический полиэфир, состоящий из гликолида и лактида, полученного из гликолиевой и молочной кислоты. Шовный материал Polysorb при изготовлении покрывается составом из кополимера капролактона, ликолида и стеаройл лактилата кальция.Шовный материал Polysorb предназначен для сшивания или для лигирования тканей в общей, торакальной хирургии, урологии и гинекологии, офтальмохирургии. Однако применение в сердечно-сосудистой хирургии и на нервных тканях оганичено | шт. | 2 | 10
53 | Бензилпенициллин натриевая соль/Аналог | Порошок для приготовления раствора для наружнего, внутримышечного и подкожного введения | фл | 1 | 5
54 | Системы для вливания инфузионных растворов | Система для вливания инфузионных растворов используется для гавитационного внутривенного вливания инфузионных растворов, а также для переливания из стеклянных, пластиковых контейнеров, использования частей система в качестве жренажа | шт. | 1 | 5
55 | Колба коническая 500 мл | стеклянная, с крышкой | шт. | 1 | 1
56 | Таблетки для приготовления раствора для местного применения | Гидроперит, фурациллин | уп. | 1 | 2
57 | Вата гигоскопическая | Критически важные характеристики позиции отсутствуют | шт. | 1 | 1
58 | Спирт этиловый, ректификационный с массовой долей 96% | Критически важные характеристики позиции отсутствуют | кг | 0.5 | 1
59 | ШПРИЦ 20 МЛ 3-Х КОМПОНЕНТНЫЙ С ИГЛОЙ | ШПРИЦ 20 МЛ 3-Х КОМПОНЕНТНЫЙ С ИГЛОЙ | шт. | 2 | 10
60 | Зонд-тампоны с транспортной средой (транспортные системы) | Используются для взятия, хранения и транспортировки биологического материала. Зонд-тампон с биологическим материалом погужается в полужидкий агаровый столбик пробирки. Добавление активированного угля нейтрализует токсичные для бактериальных клеток метаболиты, выделяемые ими в среду. Микроорганизмы сохраняются в данных средах от 12 до 72 часов. После транспортировки в лабораторию они асептично пересеваются на обогащенные среды, а затем на специализированные для каждого микроорганизма среды. Обратите внимание, что ниже представлены транспортные среды только для микробиологических исследований. | шт. | 1 | 5
61 | Мыло жидкое | Критически важные характеристики позиции отсутствуют | ед. | 1 | 2
62 | Бумажное полотенце | Критически важные характеристики позиции отсутствуют | шт. | 1 | 7
63 | Клеенка под стойло/загон | Критически важные характеристики позиции отсутствуют | шт. | 1 | 1
64 | Спиртовые ватные тампоны | Критически важные характеристики позиции отсутствуют | шт. | 100 | 100
ДОПОЛНИТЕЛЬНЫЕ ТРЕБОВАНИЯ К ОБЕСПЕЧЕНИЮ КОНКУРСНЫХ ПЛОЩАДОК КОМАНД (КОММУНИКАЦИИ, ПОДКЛЮЧЕНИЯ, ОСВЕЩЕНИЕ И Т.П.)
№ | Требование (описание) |  |  |  | Комментарий
1 | Подвод и отведение холодной и горячей воды (согласно плану застройки )
2 | Тишина
3 | Электричество: точка на 220 Вольт (согласно плану застройки)
ОБЩАЯ РАБОЧАЯ ПЛОЩАДКА КОНКУРСАНТОВ
МЕБЕЛЬ И ФУРНИТУРА (НА ВСЕХ КОНКУРСАНТОВ \ КОМАНД)
№ | Наименование позиции | Тех. описание позиции | Ед. измерения | Кол-во |  | Комментарий
1 | Стул | Стул изготовлен на металлокаркасе из тонкостенного стального профиля квадратного сечения 25х25х1,2 и 20х20х1,2 мм | шт. | 10
2 | Стол ученический (парта) | Стол-парта ученический 2-местный нерегулируемый | шт. | 11
СРЕДСТВА ИНДИВИДУАЛЬНОЙ ЗАЩИТЫ (НА ВСЕХ КОНКУРСАНТОВ \ КОМАНД)
№ | Наименование позиции | Тех. описание позиции | Ед. измерения | Кол-во |  | Комментарий
1 | Перчатки хлопчатобумажные | Критически важные характеристики позиции отсутствуют | шт. | 5
2 | Перчатки защитные | Критически важные характеристики позиции отсутствуют | шт. | 5
3 | Очки защитные | Критически важные характеристики позиции отсутствуют | шт. | 5
4 | Куртка защитная | Критически важные характеристики позиции отсутствуют | шт. | 2
БРИФИНГ-ЗОНА
МЕБЕЛЬ И ФУРНИТУРА (НА ВСЕХ КОНКУРСАНТОВ, ЭКСПЕРТОВ)
№ | Наименование | Тех. описание позиции | Ед. измерения | Кол-во |  | Комментарий
1 | Стул | Стул изготовлен на металлокаркасе из тонкостенного стального профиля квадратного сечения 25х25х1,2 и 20х20х1,2 мм | шт. | 8
2 | Стол ученический (парта) | Стол-парта ученический 2-местный нерегулируемый | шт. | 4
3 | Вешалка | Критически важные характеристики позиции отсутствуют | шт. | 1
ДОПОЛНИТЕЛЬНЫЕ ТРЕБОВАНИЯ К ОБЕСПЕЧЕНИЮ БРИФИНГ-ЗОНЫ (КОММУНИКАЦИИ, ПОДКЛЮЧЕНИЯ, ОСВЕЩЕНИЕ И Т.П.)
№ | Требование (описание) |  |  |  | Комментарий
1 | ПК (ноутбук), мультимедийная установка (проектор, доска), аудиоколонки, интернет
КОМНАТА ЭКСПЕРТОВ
МЕБЕЛЬ И ФУРНИТУРА (НА ВСЕХ ЭКСПЕРТОВ)
№ | Наименование | Тех. описание позиции | Ед. измерения | Кол-во |  | Комментарий
1 | Стул | Стул изготовлен на металлокаркасе из тонкостенного стального профиля квадратного сечения 25х25х1,2 и 20х20х1,2 мм | шт. | 8
2 | Стол ученический (парта) | Стол-парта ученический 2-местный нерегулируемый | шт. | 4
3 | Вешалка | Критически важные характеристики позиции отсутствуют | шт. | 2
МЕСТО/КОМНАТА ГЛАВНОГО ЭКСПЕРТА
ОБОРУДОВАНИЕ И ИНСТРУМЕНТЫ (ДЛЯ ГЭ)
№ | Наименование | Тех. описание позиции | Ед. измерения | Кол-во |  | Комментарий
1 | Компьютер | Intel Core i7 4790S (3.2 - 4 ГГц, 4 ядра, 65 Вт) ✔16 ГБ RAM ✔2 Тб HDD + 8 Гб кэш (Гибридный HDD) ✔Встроенный DVD-RW ✔GeForce® GTX 750 ✔Windows …. | шт. | 1
2 | Монитор | экран: 1920x1080 (16:9), изогнутый тип матрицы: *VA частота обновления; отклик: 72 Гц; 4 мс интерфейсы: вход VGA, вход HDMI яркость; контрастность: 250 кд/м²; 3000:1 поддержка FreeSync/G-Sync: FreeSync особенности: подсветка без мерцания (Flicker-Free) | шт. | 1
3 | Клавиатура и мышь | беспроводные клавиатура и мышь интерфейс USB для настольного компьютера классическая клавиатура, мембранная клавиш: 104 светодиодная мышь, 3 клавиши разрешение сенсора мыши 1600 dpi | шт. | 1
4 | МФУ | возможность быстрой печати | шт. | 1
МЕБЕЛЬ И ФУРНИТУРА (ДЛЯ ГЭ)
№ | Наименование | Тех. описание позиции | Ед. измерения | Кол-во |  | Комментарий
1 | Стул | Стул изготовлен на металлокаркасе из тонкостенного стального профиля квадратного сечения 25х25х1,2 и 20х20х1,2 мм | шт. | 2
2 | Стол ученический (парта) | Стол-парта ученический 2-местный нерегулируемый | шт. | 2
3 | Стеллаж | Крепление: болтовое; материал стойки: металл; материал полки: металл; ширина 75 см; высота 145 см; глубина 30 см; допустимая нагрузка на полку/ящик 30 кг; допустимая нагрузка на стеллаж 120 кг; вес 5.5 кг; тип покрытия: оцинкованная сталь | шт. | 1
4 | Вешалка | Критически важные характеристики позиции отсутствуют | шт. | 2
5 | Мусорная корзина | Критически важные характеристики позиции отсутствуют | шт. | 1
6 | Пилот, 6 розеток | Критически важные характеристики позиции отсутствуют | шт. | 1
ДОПОЛНИТЕЛЬНЫЕ ТРЕБОВАНИЯ К ОБЕСПЕЧЕНИЮ КОМНАТЫ ГЛАВНОГО ЭКСПЕРТА (КОММУНИКАЦИИ, ПОДКЛЮЧЕНИЯ, ОСВЕЩЕНИЕ И Т.П.)
№ | Требование (описание) |  |  |  | Комментарий
1 | Интернет |  |  |  | Высокоскоростной
КОМНАТА КОНКУРСАНТОВ
МЕБЕЛЬ И ФУРНИТУРА (НА ВСЕХ КОНКУРСАНТОВ)
№ | Наименование | Тех. описание позиции | Ед. измерения | Кол-во |  | Комментарий
1 | Стул | Стул изготовлен на металлокаркасе из тонкостенного стального профиля квадратного сечения 25х25х1,2 и 20х20х1,2 мм | шт. | 8
2 | Стол ученический (парта) | Стол-парта ученический 2-местный нерегулируемый | шт. | 4
3 | Вешалка | Критически важные характеристики позиции отсутствуют | шт. | 2
СКЛАД
ОБОРУДОВАНИЕ И ИНСТРУМЕНТЫ (НА ВСЕХ КОНКУРСАНТОВ, ЭКСПЕРТОВ)
№ | Наименование | Тех. описание позиции | Ед. измерения | Кол-во |  | Комментарий
1 | Пилот, 6 розеток | Критически важные характеристики позиции отсутствуют | шт. | 2
2 | Ведро/ Корыто | Критически важные характеристики позиции отсутствуют | шт. | 2
3 | Метла, савок | Критически важные характеристики позиции отсутствуют | шт. | 2
4 | Миски и поилки для животных/птицы | Критически важные характеристики позиции отсутствуют | шт. | 4
5 | Чайник элекстрический | Критически важные характеристики позиции отсутствуют | шт. | 1
6 | Намордник | Критически важные характеристики позиции отсутствуют | шт. | 1
СРЕДСТВА ИНДИВИДУАЛЬНОЙ ЗАЩИТЫ (НА ВСЕХ КОНКУРСАНТОВ, ЭКСПЕРТОВ)
№ | Наименование | Тех. описание позиции | Ед. измерения | Кол-во |  | Комментарий
1 | Огнетушитель углекислотный ОУ-1 | Критически важные характеристики позиции отсутствуют | шт. | 2
РАСХОДНЫЕ МАТЕРИАЛЫ (НА ВСЕХ КОНКУРСАНТОВ, ЭКСПЕРТОВ)
№ | Наименование | Тех. описание позиции | Ед. измерения | Кол-во |  | Комментарий
1 | Мусорные мешки | Критически важные характеристики позиции отсутствуют | упаковка (30 шт.) | 2
2 | Комбикорм | Критически важные характеристики позиции отсутствуют | кг | 10
3 | Сено | Критически важные характеристики позиции отсутствуют | кг | 20
4 | Корм для МДЖ сухой 2 кг | Критически важные характеристики позиции отсутствуют | уп. | 1
5 | Впитывающие пеленки | Критически важные характеристики позиции отсутствуют | уп./10 шт. | 2
6 | Опилки | Критически важные характеристики позиции отсутствуют | л | 50
МЕБЕЛЬ И ФУРНИТУРА (НА ВСЕХ КОНКУРСАНТОВ, ЭКСПЕРТОВ)
№ | Наименование | Тех. описание позиции | Ед. измерения | Кол-во |  | Комментарий
1 | Стеллаж | Крепление: болтовое; материал стойки: металл; материал полки: металл; ширина 75 см; высота 145 см; глубина 30 см; допустимая нагрузка на полку/ящик 30 кг; допустимая нагрузка на стеллаж 120 кг; вес 5.5 кг; тип покрытия: оцинкованная сталь | шт. | 1
2 | Мусорная корзина | Критически важные характеристики позиции отсутствуют | шт. | 2
КАНЦЕЛЯРИЯ НА КОМПЕТЕНЦИЮ (НА ВСЕХ КОНКУРСАНТОВ, ЭКСПЕРТОВ)
№ | Наименование | Тех. описание позиции | Ед. измерения | Кол-во |  | Комментарий
1 | Бумага А4 | Критически важные характеристики позиции отсутствуют | пачка 500 листов | 5
2 | Скотч малярный | Критически важные характеристики позиции отсутствуют | м | 2
3 | Скотч двусторонний | Критически важные характеристики позиции отсутствуют | м | 2
4 | Ручка шариковая | Критически важные характеристики позиции отсутствуют | шт. | 20
5 | Степлер | Критически важные характеристики позиции отсутствуют | шт. | 2
6 | Антистеплер | Критически важные характеристики позиции отсутствуют | шт. | 1
7 | Скобы для степлера | Согласно требований, прдъявляемых кстеплеру | упак. | 1
8 | Скрепки канцелярские | Критически важные характеристики позиции отсутствуют | упак. | 1
9 | Файлы А4 | Критически важные характеристики позиции отсутствуют | упак. | 1
10 | Папка тип «Крона» | Критически важные характеристики позиции отсутствуют | шт. | 5
11 | Маркер черный | Критически важные характеристики позиции отсутствуют | шт. | 2
12 | Папка-плашет с крышкой | Критически важные характеристики позиции отсутствуют | шт. | 8
"ТУЛБОКС" РЕКОМЕНДОВАННЫЙ ИНСТРУМЕНТ И ПРИНАДЛЕЖНОСТИ, КОТОРЫЕ ДОЛЖНА ПРИВЕЗТИ С СОБОЙ КОМАНДА (если применимо)
НА 1 КОНКУРСАНТА \ КОМАНДУ |  |  |  |  | НА ВСЕХ КОНКУРСАНТОВ \ КОМАНД
№ | Наименование | Тех. описание позиции | Ед. измерения | Кол-во | Кол-во | Комментарий
1 | Халат белый медицинский с длинным рукавом | Критически важные характеристики позиции отсутствуют | шт. | 1 | 1
2 | Колпак белый медицинский | Критически важные характеристики позиции отсутствуют | шт. | 1 | 1
3 | Фонендоском с часами | Критически важные характеристики позиции отсутствуют | шт. | 1 | 1
4 | Часы наручные с секундной стрелкой | Критически важные характеристики позиции отсутствуют | шт. | 1 | 1
5 | Перкуссионный молоточек | Критически важные характеристики позиции отсутствуют | шт. | 1 | 1
6 | Плессиметр | Критически важные характеристики позиции отсутствуют | шт. | 1 | 1
7 | Мерная лента | Критически важные характеристики позиции отсутствуют | шт. | 1 | 1
8 | Фонарик | Критически важные характеристики позиции отсутствуют | шт. | 1 | 1
9 | Бахилы | Критически важные характеристики позиции отсутствуют | шт. | 1 | 1
10 | Перчатки латексные стерильные | Критически важные характеристики позиции отсутствуют | шт. | 1 | 1
11 | Бесконтактный термометр | Критически важные характеристики позиции отсутствуют | шт. | 1 | 1
12 | Маска индивидуальная | Критически важные характеристики позиции отсутствуют | шт. | 1 | 1
13 | Костюм защитный одноразовый | Критически важные характеристики позиции отсутствуют | шт. | 1 | 1
14 | Иглы хирургические, атравматические для операций на крупных и мелких животных | Критически важные характеристики позиции отсутствуют | шт. | 1 | 1
15 | Ложка кюретажная | Критически важные характеристики позиции отсутствуют | шт. | 1 | 1
16 | Возможное использование личного хирургического инструментария (цапки хирургические, пинцеты, ножницы, иглодержатель) | Критически важные характеристики позиции отсутствуют | шт. | 1 | 1
| Глав. Эксперт __________________________________________________________________________ |  | _________________________________________________________
| (ФИО) |  | (подпись) (дата)
| Тех. эксперт __________________________________________________________________________ |  | _________________________________________________________
| (ФИО) |  | (подпись) (дата)