## ЛСР 13 граф
СОГЛАСОВАНО: | [8 empty] | УТВЕРЖДАЮ:
________________
" 02 " марта 2020 г. | [8 empty] | "______ " _______________2020 г.
Жилой дом по адресу: г. Екатеринбург, ул. Сурикова, д. 31
(наименование стройки)
ЛОКАЛЬНЫЙ СМЕТНЫЙ РАСЧЕТ № 05-4/2020
(локальная смета)
| на | Замена трубопроводов горячего водоснабжения в подвальном помещении
(наименование работ и затрат, наименование объекта)
Основание: ведомость работ
|  | Сметная стоимость строительных работ _______________________________________________________________________________________________ |  | ___________________________1071435,46 |  | руб.
|  | Средства на оплату труда _______________________________________________________________________________________________ |  | ___________________________21768 |  | руб.
|  | Сметная трудоемкость _______________________________________________________________________________________________ |  | _______________________________________________________________________________________________1546,45 |  | чел.час
Составлен(а) в текущих (прогнозных) ценах по состоянию на ______________
№ пп | Обоснование | Наименование | Ед. изм. | Кол. | Стоимость единицы, руб. |  |  |  | Общая стоимость, руб.
[5 empty] | Всего | В том числе |  |  | Всего | В том числе
[6 empty] | Осн.З/п | Эк.Маш. | З/пМех |  | Осн.З/п | Эк.Маш. | З/пМех
1 | 2 | 3 | 4 | 5 | 6 | 7 | 8 | 9 | 10 | 11 | 12 | 13
Раздел 1. Сантехнические работы
1 | ТЕРр65-1-3 | Разборка трубопроводов из водогазопроводных труб диаметром: до 100 мм НР (3427 руб.): 74% от ФОТ СП (2316 руб.): 50% от ФОТ | 100 м трубопровода | 5,15 515 / 100 | 1049.41 | 894.41 | 18.54 | 4.95 | 5404 | 4606 | 95 | 25
2 | ТЕР16-04-002-08 | Прокладка трубопроводов водоснабжения из напорных полиэтиленовых труб /Труба PP-RGF арм стекловолокном/ наружным диаметром: 90 мм 3 665,96 = 8 070,39 - 9,74 x 452,20 НР (4515 руб.): 128%*0.9 от ФОТ СП (2765 руб.): 83%*0.85 от ФОТ | 100 м трубопровода | 1,52 152 / 100 | 3665.96 | 1943 | 1627.13 | 274.79 | 5572 | 2953 | 2473 | 418
3 | ТССЦ-507-3361 | Труба из полипропилена PN 20/90 | м | 148 | 241.27 |  |  |  | 35708
4 | ТССЦ-301-5608 | Хомут металлический с шурупом для крепления трубопроводов диаметром 83-92 мм | шт. | 105 | 13.66 |  |  |  | 1434
5 | ТЕР16-04-002-06 | Прокладка трубопроводов водоснабжения из напорных полиэтиленовых труб /Труба PP-RGF арм стекловолокном/ наружным диаметром: 63 мм 3 508,88 = 5 982,76 - 9,46 x 261,51 НР (8730 руб.): 128%*0.9 от ФОТ СП (5346 руб.): 83%*0.85 от ФОТ | 100 м трубопровода | 3,03 303 / 100 | 3508.88 | 1896.37 | 1502.26 | 256.14 | 10632 | 5746 | 4552 | 776
6 | ТССЦ-507-3359 | Труба из полипропилена PN 20/63 | м | 286.6 | 115.32 |  |  |  | 33051
7 | ТССЦ-301-5809 | Хомут металлический с шурупом и резиновым профилем для крепления трубопроводов диаметром 59-63 мм | шт. | 202 | 8.26 |  |  |  | 1669
8 | ТЕР16-04-002-04 | Прокладка трубопроводов водоснабжения из напорных полиэтиленовых труб/Труба PP-RGF арм стекловолокном/ наружным диаметром: 40 мм 3 063,84 = 4 153,57 - 9,37 x 116,30 НР (1045 руб.): 128%*0.9 от ФОТ СП (640 руб.): 83%*0.85 от ФОТ | 100 м трубопровода | 0,33 33 / 100 | 3063.84 | 2268.73 | 680.76 | 112.28 | 1011 | 749 | 225 | 37
9 | ТССЦ-507-3357 | Труба из полипропилена PN 20/40 | м | 30.92 | 46.99 |  |  |  | 1453
10 | ТССЦ-301-5807 | Хомут металлический с шурупом и резиновым профилем для крепления трубопроводов диаметром 39-46 мм | шт. | 33 | 5.65 |  |  |  | 186
11 | ТЕР16-04-002-03 | Прокладка трубопроводов водоснабжения из напорных полиэтиленовых труб /Труба PP-RGF арм стекловолокном/ наружным диаметром: 32 мм 2 304,16 = 3 066,66 - 9,38 x 81,29 НР (643 руб.): 128%*0.9 от ФОТ СП (394 руб.): 83%*0.85 от ФОТ | 100 м трубопровода | 0,27 27 / 100 | 2304.16 | 1701.55 | 541.81 | 89.82 | 622 | 459 | 146 | 24
12 | ТССЦ-507-3356 | Труба из полипропилена PN 20/32 | м | 25.33 | 30.42 |  |  |  | 771
13 | ТССЦ-301-5806 | Хомут металлический с шурупом и резиновым профилем для крепления трубопроводов диаметром 32-35 мм | шт. | 27 | 5.22 |  |  |  | 141
14 | ТЕР16-04-002-01 | Прокладка трубопроводов водоснабжения из напорных полиэтиленовых труб /Труба PP-RGF арм стекловолокном/ наружным диаметром: 20 мм 4 230,69 = 4 717,86 - 8,99 x 54,19 НР (77 руб.): 128%*0.9 от ФОТ СП (47 руб.): 83%*0.85 от ФОТ | 100 м трубопровода | 0,02 2 / 100 | 4230.69 | 2657.65 | 1481.49 | 255.38 | 85 | 53 | 30 | 5
15 | ТССЦ-507-3354 | Труба из полипропилена PN 20/20 | м | 1.8 | 12.05 |  |  |  | 22
16 | цена поставщика | Кран шаровой латунный LD Pride 47.32.В-Н.Р Ду32 Ру25 рычаг МАТ=633,86/1,2/7,457*1,02*1,03 | шт. | 33 | 74.42 |  |  |  | 2456
17 | цена поставщика | Кран шаровой латунный LD Pride 47.25.В/Ш-Б Ду25 Ру40 бабочка МАТ=520,7/1,2/7,457*1,02*1,03 | шт. | 27 | 61.13 |  |  |  | 1651
18 | цена поставщика | Кран шаровой латунный LD Pride 47.25.В-Н.Р Ду25 Ру40 рычаг МАТ=383,76/1,2/7,457*1,02*1,03 | шт. | 9 | 45.06 |  |  |  | 406
19 | цена поставщика | Кран шаровой латунный LD Pride 47.15.В-Н.Р Ду15 Ру40 рычаг МАТ=131,2/1,2/7,457*1,02*1,03 | шт. | 62 | 15.4 |  |  |  | 955
20 | ТЕРр69-2-1 | Сверление отверстий: в кирпичных стенах электроперфоратором диаметром до 20 мм, толщина стен 0,5 кирпича НР (189 руб.): 78% от ФОТ СП (121 руб.): 50% от ФОТ | 100 отверстий | 3,67 367 / 100 | 83.02 | 65.93 | 17.09 |  | 305 | 242 | 63
21 | ТЕР09-05-003-01 | Постановка болтов: строительных с гайками и шайбами НР (520 руб.): 90%*0.9 от ФОТ СП (464 руб.): 85%*0.85 от ФОТ | 100 шт. болтов | 3,67 367 / 100 | 155.36 | 152.08 | 3.28 |  | 570 | 558 | 12
22 | ТССЦ-509-5783 | Шпилька стальная М8 "Сонет" длиной 1000 мм | шт. | 367 | 10.06 |  |  |  | 3692
23 | ТССЦ-101-4955 | Анкер забивной М8 | шт. | 367 | 0.66 |  |  |  | 242
24 | ТЕР16-05-001-03 | Установка кранов проходных на трубопроводах из стальных труб диаметром: до 100 мм НР (150 руб.): 128%*0.9 от ФОТ СП (92 руб.): 83%*0.85 от ФОТ | 1 шт. | 3 | 278.39 | 37.19 | 11.67 | 0.38 | 835 | 112 | 35 | 1
25 | ТССЦ-302-0203 | Краны шаровые фланцевые "LD" для воды, нефтепродуктов, горюче-смазочных материалов, стандартнопроходные, из стали 20 типа КШ.Ц.Ф.080/070.016.02, давлением 1,6 МПа (16 кгс/см2), длиной 210 мм, условным диаметром 80 мм | шт. | 3 | 633.39 |  |  |  | 1900
26 | ТЕР16-05-001-02 | Установка кранов проходных на трубопроводах из стальных труб диаметром: до 50 мм НР (150 руб.): 128%*0.9 от ФОТ СП (92 руб.): 83%*0.85 от ФОТ | 1 шт. | 6 | 138.58 | 18.79 | 5.32 |  | 831 | 113 | 32
27 | ТССЦ-302-0200 | Краны шаровые фланцевые "LD" для воды, нефтепродуктов, горюче-смазочных материалов, стандартнопроходные, из стали 20 типа КШ.Ц.Ф.050.040.02, давлением 4 МПа (40 кгс/см2), длиной 180 мм, условным диаметром 50 мм | шт. | 6 | 419.86 |  |  |  | 2519
28 | ТЕР26-01-017-01 | Изоляция трубопроводов диаметром 180 мм изделиями из вспененного каучука ( «Армофлекс»), вспененного полиэтилена ( «Термофлекс»): трубками 141,55 = 1 167,29 - 1,438 x 57,14 - 11 x 84,56 - 0,143 x 68,77 - 0,02 x 178,76 НР (2668 руб.): 100%*0.9 от ФОТ СП (1764 руб.): 70%*0.85 от ФОТ | 10 м трубопровода | 52,4 (262*2) / 10 | 141.55 | 49.17 | 28.25 |  | 7417 | 2577 | 1480
29 | ТССЦ-104-0277 | Трубки из вспененного полиэтилена, внутренний диаметр 89 мм, толщина 9 мм | м | 158 79*2 | 44.44 |  |  |  | 7022
30 | ТССЦ-104-0302 | Трубки из вспененного полиэтилена, внутренний диаметр 64 мм, толщина 9 мм | м | 304 152*2 | 32.23 |  |  |  | 9798
31 | ТССЦ-104-0301 | Трубки из вспененного полиэтилена, внутренний диаметр 42 мм, толщина 9 мм | м | 34 17*2 | 16.5 |  |  |  | 561
32 | ТССЦ-104-0300 | Трубки из вспененного полиэтилена, внутренний диаметр 35 мм, толщина 9 мм | м | 28 14*2 | 13.18 |  |  |  | 369
Арматура трубопроводная
33 | цена поставщика | Бурт PP-R Дн90 с фланцем 80 ПК Контур МАТ=356,04/1,2/7,457*1,02*1,03 | шт. | 9 | 41.8 |  |  |  | 376
34 | цена поставщика | Бурт PP-R Дн63 с фланцем 50 ПК Контур МАТ=219,18/1,2/7,457*1,02*1,03 | шт. | 6 | 25.73 |  |  |  | 154
35 | ТССЦ-507-4389 | Отводы стальные крутоизогнутые бесшовные приварные (ГОСТ 17375-01) 90 град., наружным диаметром 57 мм, толщиной стенки 3,0 мм | шт. | 1 | 11.79 |  |  |  | 12
36 | ТССЦ-507-4306 | Угольник 90 град. полипропиленовый диаметром 90 мм | шт. | 19 | 62.18 |  |  |  | 1181
37 | ТССЦ-507-4305 | Угольник 90 град. полипропиленовый диаметром 63 мм | шт. | 17 | 24.04 |  |  |  | 409
38 | ТССЦ-507-3175 | Угольник 90 град. полипропиленовый диаметром 40 мм | шт. | 66 | 6.79 |  |  |  | 448
39 | ТССЦ-507-3174 | Угольник 90 град. полипропиленовый диаметром 32 мм | шт. | 54 | 2.13 |  |  |  | 115
40 | ТССЦ-507-3173 | Угольник 90 град. полипропиленовый диаметром 20 мм | шт. | 4 | 1.49 |  |  |  | 6
41 | цена поставщика | Пробка PP-R Дн63 ПК Контур МАТ=33,54/1,2/7,457*1,02*1,03 | шт. | 10 | 3.94 |  |  |  | 39
42 | цена поставщика | Соединитель латунь американка никель Ду32 ВР/НР МАТ=423,3/1,2/7,457*1,02*1,03 | шт. | 33 | 49.7 |  |  |  | 1640
43 | ТССЦ-507-3293 | Тройник полипропиленовый соединительный диаметром 90 мм | шт. | 3 | 81.2 |  |  |  | 244
44 | ТССЦ-507-3291 | Тройник полипропиленовый соединительный диаметром 63 мм | шт. | 5 | 19.5 |  |  |  | 98
45 | ТССЦ-507-3312 | Тройник полипропиленовый переходной диаметром 63х40х63 мм | шт. | 33 | 17.17 |  |  |  | 567
46 | ТССЦ-507-3311 | Тройник полипропиленовый переходной диаметром 63х32х63 мм | шт. | 36 | 17.16 |  |  |  | 618
47 | ТССЦ-507-3309 | Тройник полипропиленовый переходной диаметром 63х20х63 мм | шт. | 2 | 15.71 |  |  |  | 31
48 | ТССЦ-507-3301 | Тройник полипропиленовый переходной диаметром 40х20х40 мм | шт. | 33 | 5.69 |  |  |  | 188
49 | ТССЦ-507-3297 | Тройник полипропиленовый переходной диаметром 32х20х32 мм | шт. | 27 | 3.33 |  |  |  | 90
50 | ТССЦ-507-5014 | Муфта полипропиленовая соединительная диаметром 90 мм | шт. | 30 | 30.96 |  |  |  | 929
51 | ТССЦ-507-5012 | Муфта полипропиленовая соединительная диаметром 63 мм | шт. | 68 | 8.38 |  |  |  | 570
52 | ТССЦ-507-5052 | Муфта полипропиленовая комбинированная, с наружной резьбой, под ключ диаметром 40х1 1/4" | шт. | 33 | 51.67 |  |  |  | 1705
53 | ТССЦ-507-5046 | Муфта полипропиленовая комбинированная, с внутренней резьбой, под ключ диаметром 40х1 1/4" | шт. | 66 | 36.89 |  |  |  | 2435
54 | ТССЦ-507-5050 | Муфта полипропиленовая комбинированная, с наружной резьбой, под ключ диаметром 32х1" | шт. | 36 | 24.45 |  |  |  | 880
55 | ТССЦ-507-5044 | Муфта полипропиленовая комбинированная, с внутренней резьбой, под ключ диаметром 32х1" | шт. | 54 | 17.1 |  |  |  | 923
56 | ТССЦ-507-5028 | Муфта полипропиленовая комбинированная, с наружной резьбой диаметром 20х1/2" | шт. | 62 | 8.52 |  |  |  | 528
Прочие работы
57 | ТССЦпг-01-01-01-041 | Погрузочные работы при автомобильных перевозках: мусора строительного с погрузкой вручную НР 0% от ФОТ СП 0% от ФОТ | 1 т груза | 2.215 | 51.74 |  | 51.74 |  | 115 |  | 115
58 | ТССЦпг-03-21-01-015 | Перевозка грузов автомобилями-самосвалами грузоподъемностью 10 т, работающих вне карьера, на расстояние: до 15 км I класс груза НР 0% от ФОТ СП 0% от ФОТ | 1 т груза | 2.215 | 16.37 |  | 16.37 |  | 36 |  | 36
Итого прямые затраты по смете в базисных ценах | [8 empty] | 153627 | 18168 | 9294 | 1286
Итого прямые затраты по смете с учетом коэффициентов к итогам | [8 empty] | 157872 | 20167 | 11540 | 1601
В том числе, справочно:
Приказ от 29.12.2016 № 1028/пр п.8.7.1 При ремонтно-строительных работах и работах по реконструкции объектов капитального строительства (аналогичных технологическим процессам в новом строительстве, в том числе по возведению новых конструктивных элементов) ОЗП=1,15; ЭМ=1,25; ЗПМ=1,25; ТЗ=1,15; ТЗМ=1,25 (Поз. 2, 5, 8, 11, 14, 24, 26, 21-23, 28-32) | [8 empty] | 4245 | 1998 | 2246 | 315
Накладные расходы | [8 empty] | 22113
В том числе, справочно:
74% ФОТ (от 4631) (Поз. 1) | [8 empty] | 3427
78% ФОТ (от 242) (Поз. 20) | [8 empty] | 189
90%*0.9 ФОТ (от 642) (Поз. 21-23) | [8 empty] | 520
100%*0.9 ФОТ (от 2964) (Поз. 28-32) | [8 empty] | 2668
128%*0.9 ФОТ (от 13289) (Поз. 2, 5, 8, 11, 14, 24, 26) | [8 empty] | 15309
Сметная прибыль | [8 empty] | 14040
В том числе, справочно:
50% ФОТ (от 4873) (Поз. 1, 20) | [8 empty] | 2437
70%*0.85 ФОТ (от 2964) (Поз. 28-32) | [8 empty] | 1764
83%*0.85 ФОТ (от 13289) (Поз. 2, 5, 8, 11, 14, 24, 26) | [8 empty] | 9375
85%*0.85 ФОТ (от 642) (Поз. 21-23) | [8 empty] | 464
Итоги по смете:
Внутренние санитарно-технические работы: демонтаж и разборка (ремонтно-строительные) | [8 empty] | 11147
Сантехнические работы - внутренние (трубопроводы, водопровод, канализация, отопление, газоснабжение, вентиляция и кондиционирование воздуха) | [8 empty] | 47673
Материалы | [8 empty] | 98508
Прочие ремонтно-строительные работы | [8 empty] | 615
Строительные металлические конструкции | [8 empty] | 5575
Теплоизоляционные работы | [8 empty] | 30356
Погрузо-разгрузочные работы | [8 empty] | 115
Перевозка грузов автотранспортом | [8 empty] | 36
Итого | [8 empty] | 194025
Всего с учетом "Индекс инфляции СМР=7,457" | [8 empty] | 1446844
Справочно, в базисных ценах:
Материалы | [8 empty] | 126165
Машины и механизмы | [8 empty] | 11540
ФОТ | [8 empty] | 21768
Накладные расходы | [8 empty] | 22113
Сметная прибыль | [8 empty] | 14040
С понижающим коэффициентом подрядной организации 1 446 844 * 0,645981 | [8 empty] | 934634
Компенсация НДС при использовании УСН (МАТ+(ЭМ-ЗПМ)+НР*0,1712+СП*0,15)*0,20*7,457*0,645981 | [8 empty] | 136801.46
ВСЕГО по смете | [8 empty] | 1071435.46