## все
ПАРАМЕТРЫ НАЗНАЧЕНИЯ, ГАБАРИТНЫЕ, УСТАНОВОЧНЫЕ, ПРИСОЕДИНИТЕЛЬНЫЕ РАЗМЕРЫ И МАССА АГРЕГАТОВ ТИПОВ НД И НДР
№ | Марка агрегата |  |  |  |  | Подача, | Предельное давление, кгс/см2 | L | B | H* | H** | l1 | l2 | l3 | h1* | h1** | h2 | h3 | h4 | h5 | b1 | b2 | b3 | d1 | d2 | d3 | Масса, кг * | Масса, кг **
п/п | [5 empty] | л/ч
I | Мощность электродвигателя 0,25 кВт
1 | НД |  | Р | 0,4/ | 100 | 0.4 | 100 | 440 | 297…335 | 412 | 452 | 182 | 238 | 86 | 412 | 452 | 75 | 97 | 15 | 121 | 90 | 57 | 55 | 12 | 10х1 | 10х1 | 31 | 42.5
2 | НД |  |  | 0,4/ | 100 |  |  |  | 213 | [17 empty] | 29 | 40.5
3 | НД |  | Р | 0,4/ | 400 |  | 400 |  | 297…335 |  |  | l2: 249; l3: 95 |  |  | 10х1,5 |  | 31.5 | 43
4 | НД |  |  | 0,4/ | 400 |  |  |  | 213 | [17 empty] | 29.5 | 41.5
5 | НД |  | Р | 0,63/ | 100 | 0.63 | 100 |  | 297…335 |  |  | l2: 238; l3: 88 |  |  | 10х1 |  | 31 | 42.5
6 | НД |  |  | 0,63/ | 100 |  |  |  | 213 | [17 empty] | 29 | 40.5
7 | НД |  | Р | 0,63/ | 400 |  | 400 | 453 | 297…335 |  |  | l2: 251 |  |  | 10х1,5 |  | 31.5 | 43
8 | НД |  |  | 0,63/ | 400 |  |  |  | 213 |  |  | l3: 97 |  |  |  |  | 29.5 | 41.5
9 | НД |  | Р | 1/ | 100 | 1 | 100 | 440 | 297…335 |  |  | l2: 238; l3: 91 |  |  | 10х1 |  | 31 | 42.5
10 | НД |  |  | 1/ | 100 |  |  |  | 213 | [17 empty] | 29 | 40.5
11 | НД |  | Р | 1/ | 400 |  | 400 | 455 | 297…335 |  |  | l2: 253; l3: 99 |  |  | 10х1,5 |  | 31.5 | 43
12 | НД |  |  | 1/ | 400 |  |  |  | 213 | [17 empty] | 29.5 | 41.5
13 | НД |  | Р | 1,25/ | 100 | 1.25 | 100 | 493 | 340 | 417 | 457 | 204 | 267 | 102 | 447 | 487 | 100 |  |  |  |  | 46 | 64 |  | 10х1 |  | 39 | 50.5
14 | НД |  |  | 1,25/ | 100 |  |  |  | 231 | [17 empty] | 36.5 | 48
15 | НД |  | Р | 1,25/ | 400 |  | 400 | 505 | 340 |  |  | l3: 109 |  |  | 10х1,5 |  | 40 | 51.5
16 | НД |  |  | 1,25/ | 400 |  |  |  | 231 | [17 empty] | 37.5 | 49
17 | НД |  | Р | 1,6/ | 100 | 1.6 | 100 | 440 | 297…335 | 412 | 452 | 182 | 238 | 86 | 412 | 452 | 75 |  |  |  |  | 57 | 55 |  | 10х1 |  | 31 | 42.5
18 | НД |  |  | 1,6/ | 100 |  |  |  | 213 | [17 empty] | 29 | 40.5
19 | НД |  | Р | 1,6/ | 400 |  | 400 | 451 | 297…335 |  |  | l2: 249; l3: 95 |  |  | 10х1,5 |  | 31.5 | 43
20 | НД |  |  | 1,6/ | 400 |  |  |  | 213 | [17 empty] | 29.5 | 41.5
21 | НД | 1 | Р | 2,5/ | 100 | 2.5 | 100 | 440 | 297…335 |  |  | l2: 238; l3: 88 |  |  | 10х1 |  | 31 | 42.5
22 | НД | 2.5 |  | 2,5/ | 100 |  |  |  | 213 | [17 empty] | 29 | 40.5
23 | НД |  | Р | 2,5/ | 400 |  | 400 | 453 | 297…335 |  |  | l2: 251; l3: 97 |  |  | 10х1,5 |  | 31.5 | 43
24 | НД |  |  | 2,5/ | 400 |  |  |  | 213 | [17 empty] | 29.5 | 41.5
25 | НД | 1 | Р | 4/ | 100 | 4 | 100 | 440 | 297…335 |  |  | l2: 238; l3: 91 |  |  | 10х1 |  | 31 | 42.5
26 | НД | 2.5 |  | 4/ | 100 |  |  |  | 213 | [17 empty] | 29 | 40.5
27 | НД | 1 | Р | 4/ | 250 |  | 250 | 455 | 297…335 |  |  | l2: 253; l3: 99 |  |  |  |  | 31.5 | 43
28 | НД | 2.5 |  | 4/ | 250 |  |  |  | 213 | [17 empty] | 29.5 | 41.5
29 | НД | 1 | Р | 6,3/ | 100 | 6.3 | 100 | 442 | 297…335 |  |  | l2: 240; l3: 91; h3: 101 |  |  |  |  | 31 | 42.5
30 | НД | 2.5 |  | 6,3/ | 100 |  |  |  | 213 | [17 empty] | 29 | 40.5
31 | НД | 1 | Р | 6,3/ | 160 |  | 160 | 455 | 297…335 |  |  | l2: 253; l3: 99 |  |  |  |  | 31.5 | 43
32 | НД | 2.5 |  | 6,3/ | 160 |  |  |  | 213 | [17 empty] | 29.5 | 41.5
33 | НД | 1 | Р | 10/ | 100 | 10 | 100 | 445 | 297…335 |  |  | l2: 243; l3: 91; h3: 102 |  |  |  |  | 31 | 42.5
34 | НД | 2.5 |  | 10/ | 100 |  |  |  | 213 | [17 empty] | 29 | 40.5
35 | НД | 1 | Р | 16/ | 63 | 16 | 63 | 430 | 297…335 | 425 | 465 | l2: 205; l3: 53; h3: 130 |  |  | 14х2 |  | 31 | 42.5
36 | НД | 2.5 |  | 16/ | 63 |  |  |  | 213 | [17 empty] | 29 | 40.5
37 | НД | 1 | Р | 25/ | 40 | 25 | 40 | 443 | 297…335 | 428 | 468 | l2: 218; l3: 59; h3: 135; h5: 126 |  |  |  |  | 31 | 42.5
38 | НД | 2.5 |  | 25/ | 40 |  |  |  | 213 | [17 empty] | 29 | 40.5
39 | НД | 1 | Р | 40/ | 25 | 40 | 25 | 447 | 297…335 | 435 | 475 | l2: 222; l3: 63; h3: 150; h5: 131 |  |  |  |  | 31 | 42.5
40 | НД | 2.5 |  | 40/ | 25 |  |  |  | 213 | [17 empty] | 29 | 40.5
41 | НД | 1 | Р | 63/ | 16 | 63 | 16 |  | 297…335 | 438 | 478 | h3: 155; h5: 136 |  |  |  |  | 32 | 43.5
42 | НД | 2.5 |  | 63/ | 16 |  |  |  | 213 | [17 empty] | 30 | 41.5
43 | НД | 1 | Р | 100/ | 10 | 100 | 10 |  | 297…335 | 443 | 483 | h3: 165; h5: 146 |  |  |  |  | 33.5 | 45
44 | НД | 2.5 |  | 100/ | 10 |  |  |  | 213 | [17 empty] | 31.5 | 43
45 | НД | 1 | Р | 160/ | 6.3 | 160 | 6.3 | 520 | 340 | 461 | 501 | 204 | 246 | 74 | 447 | 487 | 100 | 188 | 14 | 139 |  | 66 | 64 |  | 20х2,5 |  | 43 | 54.5
46 | НД | 2.5 |  | 160/ | 6.3 |  |  |  | 231 |  |  | b2: 46 |  |  |  |  | 40 | 51.5
47 | НД | 1 | Р | 250/ | 4 | 250 | 4 |  | 340 | 464 | 504 | l3: 69; h3: 204; h5: 156; b2: 66 |  |  |  |  | 43 | 54.5
48 | НД | 2.5 |  | 250/ | 4 |  |  |  | 231 |  |  | b2: 46 |  |  |  |  | 40 | 51.5
49 | НД | 1 | Р | 400/ | 2.5 | 400 | 2.5 | 543 | 340 | 485 | 525 | l2: 259; l3: 82; h3: 224; h5: 166; b2: 66 |  |  | 32х3,5 |  | 49 | 60.5
50 | НД | 2.5 |  | 400/ | 2.5 |  |  |  | 231 |  |  | b2: 46 |  |  |  |  | 46 | 57.5
№ | Марка агрегата |  |  |  |  | Подача, | Предельное давление, кгс/см2 | L | B | H* | H** | l1 | l2 | l3 | h1* | h1** | h2 | h3 | h4 | h5 | b1 | b2 | b3 | d1 | d2 | d3 | Масса, кг * | Масса, кг **
п/п | [5 empty] | л/ч
II | Мощность электродвигателя 0,37 кВт
51 | НД |  | Р | 4/ | 400 | 4 | 400 | 455 | 297…335 | 412 | 452 | 182 | 253 | 99 | 412 | 452 | 75 | 97 | 15 | 121 | 90 | 57 | 55 | 12 | 10х1,5 | 10х1 | 32 | 43
52 | НД |  |  | 4/ | 400 |  |  |  | 213 | [17 empty] | 30 | 41.5
53 | НД | 1 | Р | 6,3/ | 250 | 6.3 | 250 |  | 297…335 |  |  | h3: 101 |  |  | 10х1 |  | 32 | 43
54 | НД | 2.5 |  | 6,3/ | 250 |  |  |  | 213 | [17 empty] | 30 | 41.5
55 | НД | 1 | Р | 10/ | 160 | 10 | 160 |  | 297…335 |  |  | h3: 102 |  |  |  |  | 32 | 43
56 | НД | 2.5 |  | 10/ | 160 |  |  |  | 213 | [17 empty] | 30 | 41.5
57 | НД | 1 | Р | 16/ | 100 | 16 | 100 | 430 | 297…335 | 425 | 465 | l2: 205; l3: 53; h3: 130 |  |  | 14х2 |  | 31.5 | 42.5
58 | НД | 2.5 |  | 16/ | 100 |  |  |  | 213 | [17 empty] | 29.5 | 40.5
59 | НД | 1 | Р | 25/ | 63 | 25 | 63 | 443 | 297…335 | 428 | 468 | l2: 218; l3: 59; h3: 135; h5: 126 |  |  |  |  | 31.5 | 42.5
60 | НД | 2.5 |  | 25/ | 63 |  |  |  | 213 | [17 empty] | 29.5 | 40.5
61 | НД | 1 | Р | 40/ | 40 | 40 | 40 | 447 | 297…335 | 435 | 475 | l2: 222; l3: 63; h3: 150; h5: 131 |  |  |  |  | 31.5 | 42.5
62 | НД | 2.5 |  | 40/ | 40 |  |  |  | 213 | [17 empty] | 29.5 | 40.5
63 | НД | 1 | Р | 63/ | 25 | 63 | 25 |  | 297…335 | 438 | 478 | h3: 155; h5: 136 |  |  |  |  | 32.5 | 43.5
64 | НД | 2.5 |  | 63/ | 25 |  |  |  | 213 | [17 empty] | 30.5 | 41.5
65 | НД | 1 | Р | 100/ | 16 | 100 | 16 |  | 297…335 | 443 | 483 | h3: 165; h5: 146 |  |  |  |  | 34 | 45
66 | НД | 2.5 |  | 100/ | 16 |  |  |  | 213 | [17 empty] | 32 | 43
67 | НД | 1 | Р | 160/ | 10 | 160 | 10 | 520 | 340 | 461 | 501 | 204 | 246 | 74 | 447 | 487 | 100 | 184 | 14 | 139 |  | 66 | 64 |  | 20х2,5 |  | 43.5 | 54.5
68 | НД | 2.5 |  | 160/ | 10 |  |  |  | 231 |  |  | 46 b2: 46 |  |  |  |  | 40.5 | 51.5
69 | НД | 1 | Р | 250/ | 6.3 | 250 | 6.3 |  | 340 | 464 | 504 | l3: 69; h3: 204; h5: 156; 46 b2: 66 |  |  |  |  | 43.5 | 54.5
70 | НД | 2.5 |  | 250/ | 6.3 |  |  |  | 231 |  |  | 46 b2: 46 |  |  |  |  | 40.5 | 51.5
71 | НД | 1 | Р | 400/ | 4 | 400 | 4 | 543 | 340 | 485 | 525 | l2: 259; l3: 82; h3: 224; h5: 166; 46 b2: 66 |  |  | 32х3,5 |  | 49.5 | 60.5
72 | НД | 2.5 |  | 400/ | 4 |  |  |  | 231 |  |  | 46 b2: 46 |  |  |  |  | 46.5 | 57.5
73 | НД | 1 | Р | 630/ | 2.5 | 630 | 2.5 |  | 340 | 488 | 528 | h3: 229; h5: 171; 46 b2: 66 |  |  |  |  | 50.5 | 61.5
74 | НД | 2.5 |  | 630/ | 2.5 |  |  |  | 231 |  |  | 46 b2: 46 |  |  |  |  | 47.5 | 48.5
№ | Марка агрегата |  |  |  |  | Подача, | Предельное давление, кгс/см2 | L | B | H* | H** | l1 | l2 | l3 | h1* | h1** | h2 | h3 | h4 | h5 | b1 | b2 | b3 | d1 | d2 | d3 | Масса, кг * | Масса, кг **
п/п | [5 empty] | л/ч
II | Мощность электродвигателя 0,55 кВт
75 | НД |  | Р | 6,3/ | 400 | 6.3 | 400 | 528 | 340 | 468 | 498 | 204 | 282 | 72 | 498 | 528 | 100 | 97 | 14 | 121 | 90 | 66 | 64 | 12 | 10х1,5 | 10х1 | 45 | 57
76 | НД |  |  | 6,3/ | 400 |  |  |  | 251 | [17 empty] | 42.5 | 54.5
77 | НД | 1 | Р | 10/ | 250 | 10 | 250 | 530 | 340 |  |  | l2: 284; l3: 74 |  |  | 10х1 |  | 45 | 57
78 | НД | 2.5 |  | 10/ | 250 |  |  |  | 251 | [17 empty] | 42.5 | 54.5
79 | НД | 1 | Р | 16/ | 160 | 16 | 160 | 509 | 340 | 484 | 514 | l2: 240; l3: 70; h3: 125; h5: 126 |  |  | 14х2 |  | 46.5 | 57
80 | НД | 2.5 |  | 16/ | 160 |  |  |  | 251 | [17 empty] | 43.5 | 54.5
81 | НД | 1 | Р | 25/ | 100 | 25 | 100 | 488 | 340 | 486 | 516 | l2: 219; l3: 53; h3: 130; h5: 121 |  |  |  |  | 45 | 57
82 | НД | 2.5 |  | 25/ | 100 |  |  |  | 251 | [17 empty] | 42.5 | 54.5
83 | НД | 1 | Р | 40/ | 63 | 40 | 63 | 494 | 340 | 491 | 521 | l2: 225; l3: 59; h3: 138; h5: 121 |  |  |  |  | 45 | 57
84 | НД | 2.5 |  | 40/ | 63 |  |  |  | 251 | [17 empty] | 42.5 | 54.5
85 | НД | 1 | Р | 63/ | 40 | 63 | 40 | 507 | 340 | 494 | 524 | l2: 238; l3: 63; h3: 144; h5: 126 |  |  |  |  | 45 | 57
86 | НД | 2.5 |  | 63/ | 40 |  |  |  | 251 | [17 empty] | 42.5 | 54.5
87 | НД | 1 | Р | 100/ | 25 | 100 | 25 | 511 | 340 | 496 | 526 | l2: 242; l3: 70; h3: 150; h5: 131 |  |  |  |  | 45 | 57
88 | НД | 2.5 |  | 100/ | 25 |  |  |  | 251 | [17 empty] | 42.5 | 54.5
89 | НД | 1 | Р | 160/ | 16 | 160 | 16 | 540 | 340 | 512 | 542 | l2: 246; l3: 74; h3: 188; h5: 139 |  |  | 20х2,5 |  | 48 | 60
90 | НД | 2.5 |  | 160/ | 16 |  |  |  | 251 | [17 empty] | 45 | 67
91 | НД | 1 | Р | 250/ | 10 | 250 | 10 |  | 340 | 515 | 545 | l3: 69; h3: 204; h5: 156 |  |  |  |  | 48 | 60
92 | НД | 2.5 |  | 250/ | 10 |  |  |  | 251 | [17 empty] | 45 | 67
93 | НД | 1 | Р | 400/ | 6.3 | 400 | 6.3 | 563 | 340 | 536 | 566 | l2: 259; l3: 82; h3: 224; h5: 166 |  |  | 32х3,5 |  | 54 | 66
94 | НД | 2.5 |  | 400/ | 6.3 |  |  |  | 251 | [17 empty] | 51 | 63
95 | НД | 1 | Р | 630/ | 4 | 630 | 4 |  | 340 | 539 | 569 | h3: 229; h5: 171 |  |  |  |  | 55 | 67
96 | НД | 2.5 |  | 630/ | 4 |  |  |  | 251 | [17 empty] | 52 | 64
97 | НД | 1 | Р | 1000/ | 2.5 | 1000 | 2.5 | 555 | 340 | 552 | 582 | l2: 266; l3: 83; h3: 254; h5: 196 |  |  |  |  | 59 | 71
98 | НД | 2.5 |  | 1000/ | 2.5 |  |  |  | 251 | [17 empty] | 56 | 68
№ | Марка агрегата |  |  |  |  | Подача, | Предельное давление, кгс/см2 | L | B | H* | H** | l1 | l2 | l3 | h1* | h1** | h2 | h3 | h4 | h5 | b1 | b2 | b3 | d1 | d2 | d3 | Масса, кг * | Масса, кг **
п/п | [5 empty] | л/ч
III | Мощность электродвигателя 0,75 кВт
99 | НД |  | Р | 10/ | 400 | 10 | 400 | 530 | 340 | 468 | 498 | 204 | 284 | 74 | 498 | 528 | 100 | 97 | 14 | 121 | 90 | 66 | 64 | 12 | 10х1,5 | 10х1 | 45 | 57
10 | НД |  |  | 10/ | 400 |  |  |  | 251 | [17 empty] | 42.5 | 54.5
101 | НД | 1 | Р | 16/ | 250 | 16 | 250 | 509 | 340 | 484 | 514 | l2: 240; l3: 70; h3: 125; h5: 126 |  |  | 14х2 |  | 46 | 58
102 | НД | 2.5 |  | 16/ | 250 |  |  |  | 251 | [17 empty] | 43.5 | 55.5
103 | НД | 1 | Р | 25/ | 160 | 25 | 160 |  | 340 | 485 | 515 | l3: 68; h3: 127 |  |  |  |  | 46 | 58
104 | НД | 2.5 |  | 25/ | 160 |  |  |  | 251 | [17 empty] | 43.5 | 55.5
105 | НД | 1 | Р | 40/ | 100 | 40 | 100 | 494 | 340 | 491 | 521 | l2: 225; l3: 59; h3: 138; h5: 121 |  |  |  |  | 45 | 57
106 | НД | 2.5 |  | 40/ | 100 |  |  |  | 251 | [17 empty] | 42.5 | 54.5
107 | НД | 1 | Р | 63/ | 63 | 63 | 63 | 507 | 340 | 494 | 524 | l2: 238; l3: 63; h3: 144; h5: 126 |  |  |  |  | 45 | 57
108 | НД | 2.5 |  | 63/ | 63 |  |  |  | 251 | [17 empty] | 42.5 | 54.5
109 | НД | 1 | Р | 100/ | 40 | 100 | 40 | 511 | 340 | 496 | 526 | l2: 242; l3: 70; h3: 150; h5: 131 |  |  |  |  | 45 | 57
110 | НД | 2.5 |  | 100/ | 40 |  |  |  | 251 | [17 empty] | 42.5 | 54.5
111 | НД | 1 | Р | 160/ | 25 | 160 | 25 | 540 | 340 | 512 | 542 | l2: 246; l3: 74; h3: 188; h5: 139 |  |  | 20х2,5 |  | 48 | 60
112 | НД | 2.5 |  | 160/ | 25 |  |  |  | 251 | [17 empty] | 45 | 67
113 | НД | 1 | Р | 250/ | 16 | 250 | 16 |  | 340 | 515 | 545 | l3: 69; h3: 204; h5: 156 |  |  |  |  | 48 | 60
114 | НД | 2.5 |  | 250/ | 16 |  |  |  | 251 | [17 empty] | 45 | 67
115 | НД | 1 | Р | 400/ | 10 | 400 | 10 | 563 | 340 | 536 | 566 | l2: 259; l3: 82; h3: 224; h5: 166 |  |  | 32х3,5 |  | 54 | 66
116 | НД | 2.5 |  | 400/ | 10 |  |  |  | 251 | [17 empty] | 51 | 63
117 | НД | 1 | Р | 630/ | 6.3 | 630 | 6.3 |  | 340 | 539 | 569 | h3: 229; h5: 171 |  |  |  |  | 55 | 67
118 | НД | 2.5 |  | 630/ | 6.3 |  |  |  | 251 | [17 empty] | 52 | 64
119 | НД | 1 | Р | 1000/ | 4 | 1000 | 4 | 555 | 340 | 552 | 582 | l2: 266; l3: 83; h3: 254; h5: 196 |  |  |  |  | 59 | 71
120 | НД | 2.5 |  | 1000/ | 4 |  |  |  | 251 | [17 empty] | 56 | 68
121 | НД | 1 | Р | 1600/ | 2.5 | 1600 | 2.5 | 561 | 340 | 581 | 611 | l2: 270; l3: 87; h3: 304; h5: 216 |  |  | 38х3 |  | 63 | 75
122 | НД | 2.5 |  | 1600/ | 2.5 |  |  |  | 251 | [17 empty] | 60 | 72
№ | Марка агрегата |  |  |  |  | Подача, | Предельное давление, кгс/см2 | L | B | H* | H** | l1 | l2 | l3 | h1* | h1** | h2 | h3 | h4 | h5 | b1 | b2 | b3 | d1 | d2 | d3 | Масса, кг * | Масса, кг **
п/п | [5 empty] | л/ч
III | Мощность электродвигателя 1,1 кВт
123 | НД |  | Р | 16/ | 400 | 16 | 400 | 509 | 340 | 424 | 499 | 204 | 240 | 70 | 508 | 583 | 100 | 125 | 14 | 126 | 90 | 66 | 64 | 12 | 16х3 | 10х1 | 48.5 | 65.5
124 | НД |  |  | 16/ | 400 |  |  |  | 251 | [17 empty] | 45.5 | 63.5
125 | НД | 1 | Р | 25/ | 250 | 25 | 250 |  | 340 | 425 | 500 | l3: 68; h3: 127 |  |  | 14х2 |  | 48.5 | 65.5
126 | НД | 2.5 |  | 25/ | 250 |  |  |  | 251 | [17 empty] | 45.5 | 63.5
127 | НД | 1 | Р | 40/ | 160 | 40 | 160 | 515 | 340 | 427 | 502 | l2: 246; l3: 74; h3: 139 |  |  |  |  | 48.5 | 65.5
128 | НД | 2.5 |  | 40/ | 160 |  |  |  | 251 | [17 empty] | 45.5 | 63.5
129 | НД | 1 | Р | 63/ | 100 | 63 | 100 | 507 | 340 | 434 | 509 | l2: 238; l3: 63; h3: 144 |  |  |  |  | 47.5 | 64.5
130 | НД | 2.5 |  | 63/ | 100 |  |  |  | 251 | [17 empty] | 44.5 | 61.5
131 | НД | 1 | Р | 100/ | 63 | 100 | 63 | 511 | 340 | 436 | 511 | l2: 242; l3: 70; h3: 150; h5: 131 |  |  |  |  | 47.5 | 64.5
132 | НД | 2.5 |  | 100/ | 63 |  |  |  | 251 | [17 empty] | 44.5 | 61.5
133 | НД | 1 | Р | 160/ | 40 | 160 | 40 | 540 | 340 | 452 | 527 | l2: 246; l3: 74; h3: 188; h5: 139 |  |  | 20х2,5 |  | 50 | 67
134 | НД | 2.5 |  | 160/ | 40 |  |  |  | 251 | [17 empty] | 47 | 64
135 | НД | 1 | Р | 250/ | 25 | 250 | 25 |  | 340 | 455 | 530 | l3: 69; h3: 204; h5: 156 |  |  |  |  | 50 | 67
136 | НД | 2.5 |  | 250/ | 25 |  |  |  | 251 | [17 empty] | 47 | 64
137 | НД | 1 | Р | 400/ | 16 | 400 | 16 | 563 | 340 | 476 | 551 | l2: 259; l3: 82; h3: 224; h5: 166 |  |  | 32х3,5 |  | 56 | 73
138 | НД | 2.5 |  | 400/ | 16 |  |  |  | 251 | [17 empty] | 53 | 70
139 | НД | 1 | Р | 630/ | 10 | 630 | 10 |  | 340 | 479 | 554 | h3: 229; h5: 171 |  |  |  |  | 57 | 74
140 | НД | 2.5 |  | 630/ | 10 |  |  |  | 251 | [17 empty] | 54 | 71
141 | НД | 1 | Р | 1000/ | 6.3 | 1000 | 6.3 | 555 | 340 | 492 | 567 | l2: 266; l3: 83; h3: 254; h5: 196 |  |  |  |  | 61 | 78
142 | НД | 2.5 |  | 1000/ | 6.3 |  |  |  | 251 | [17 empty] | 58 | 75
143 | НД | 1 | Р | 1600/ | 4 | 1600 | 4 | 561 | 340 | 591 | 666 | l2: 270; l3: 87; h3: 304; h5: 216 |  |  | 38х3 |  | 65 | 82
144 | НД | 2.5 |  | 1600/ | 4 |  |  |  | 251 | [17 empty] | 62 | 79
№ | Марка агрегата |  |  |  |  | Подача, | Предельное давление, кгс/см2 | L | B | H* | H** | l1 | l2 | l3 | h1* | h1** | h2 | h3 | h4 | h5 | b1 | b2 | b3 | d1 | d2 | d3 | Масса, кг * | Масса, кг **
п/п | [5 empty] | л/ч
IV | Мощность электродвигателя 2,2 кВт
147 | НД | 1 | Р | 40/ | 400 | 40 | 400 | 780 | 505…582 | 609 | 664 | 342 | 413 | 98 | 663 | 718 | 145 | 135 | 18 | 126 | 125 | 106 | 80 | 18 | 16х3 | 10х1 | 129 | 163.5
148 | НД | 2.5 |  | 40/ | 400 |  |  |  | 311 |  |  | b2: 95 |  |  |  |  | 109 | 143.5
149 | НД | 1 | Р | 63/ | 250 | 63 | 250 | 787 | 505…582 | 611 | 666 | l2: 379; l3: 104; h3: 139; b2: 106 |  |  | 14х2 |  | 130 | 164.5
150 | НД | 2.5 |  | 63/ | 250 |  |  |  | 311 |  |  | b2: 95 |  |  |  |  | 110 | 144.5
151 | НД | 1 | Р | 100/ | 160 | 100 | 160 | 796 | 505…582 | 614 | 669 | l2: 403; l3: 110; h3: 143; b2: 106 |  |  |  |  | 132 | 166.5
152 | НД | 2.5 |  | 100/ | 160 |  |  |  | 311 |  |  | b2: 95 |  |  |  |  | 112 | 146.5
153 | НД | 1 | Р | 160/ | 100 | 160 | 100 | 821 | 505…582 | 632 | 687 | l2: 406; l3: 113; h3: 176; h5: 129; b2: 106 |  |  | 20х2,5 |  | 136 | 170.5
154 | НД | 2.5 |  | 160/ | 100 |  |  |  | 311 |  |  | b2: 95 |  |  |  |  | 116 | 150.5
155 | НД | 1 | Р | 250/ | 63 | 250 | 63 |  | 505…582 | 629 | 684 | h3: 181; h5: 134; b2: 106 |  |  |  |  | 138 | 172.5
156 | НД | 2.5 |  | 250/ | 63 |  |  |  | 311 |  |  | b2: 95 |  |  |  |  | 118 | 152.5
157 | НД | 1 | Р | 400/ | 40 | 400 | 40 | 835 | 505…582 | 652 | 707 | l2: 410; l3: 107; h3: 214; h5: 156; b2: 106 |  |  | 32х3,5 |  | 138 | 172.5
158 | НД | 2.5 |  | 400/ | 40 |  |  |  | 311 |  |  | b2: 95 |  |  |  |  | 118 | 152.5
159 | НД | 1 | Р | 630/ | 25 | 630 | 25 |  | 505…582 | 657 | 712 | h3: 224; h5: 166; b2: 106 |  |  |  |  | 140 | 174.5
160 | НД | 2.5 |  | 630/ | 25 |  |  |  | 311 |  |  | b2: 95 |  |  |  |  | 120 | 154.5
161 | НД | 1 | Р | 1000/ | 16 | 1000 | 16 |  | 505…582 | 660 | 715 | h3: 229; h5: 171; b2: 106 |  |  |  |  | 140 | 174.5
162 | НД | 2.5 |  | 1000/ | 16 |  |  |  | 311 |  |  | b2: 95 |  |  |  |  | 120 | 154.5
163 | НД | 1 | Р | 1600/ | 10 | 1600 | 10 |  | 505…582 | 695 | 750 | l2: 422; l3: 116; h3: 294; h5: 206; b2: 106 |  |  | 38х3 |  | 152 | 186.5
164 | НД | 2.5 |  | 1600/ | 10 |  |  |  | 311 |  |  | b2: 95 |  |  |  |  | 132 | 166.5
165 | НД | 1 | Р | 2500/ | 6.3 | 2500 | 6.3 |  | 505…582 | 700 | 755 | h3: 304; h5: 216; b2: 106 |  |  |  |  | 158 | 192.5
166 | НД | 2.5 |  | 2500/ | 6.3 |  |  |  | 311 |  |  | b2: 95 |  |  |  |  | 138 | 172.5
167 | НД | 1 | Р | 4000/ | 4 | 4000 | 4 | 858 | 505…582 | 735 | 790 | l2: 431; l3: 125; h3: 369; h5: 241; b2: 106 |  |  | 44х2 |  | 161 | 195.5
168 | НД | 2.5 |  | 4000/ | 4 |  |  |  | 320 |  |  | b2: 95 |  |  |  |  | 141 | 175.5
№ | Марка агрегата |  |  |  |  | Подача, | Предельное давление, кгс/см2 | L | B | H* | H** | l1 | l2 | l3 | h1* | h1** | h2 | h3 | h4 | h5 | b1 | b2 | b3 | d1 | d2 | d3 | Масса, кг * | Масса, кг **
п/п | [5 empty] | л/ч
V | Мощность электродвигателя 3 кВт
171 | НД |  | Р | 63/ | 400 | 63 | 400 | 787 | 505…582 | 616 | 706 | 342 | 397 | 104 | 668 | 758 | 145 | 139 | 18 | 126 | 125 | 106 | 80 | 18 | 16х3 | 10х1 | 133 | 176
172 | НД |  |  | 63/ | 400 |  |  |  | 311 |  |  | 95 b2: 95 |  |  |  |  | 113 | 156
173 | НД | 1 | Р | 100/ | 250 | 100 | 250 | 807 | 505…582 | 619 | 709 | l2: 417; l3: 120; h3: 145; h5: 134; 95 b2: 106 |  |  | 14х2 |  | 134 | 177
174 | НД | 2.5 |  | 100/ | 250 |  |  |  | 311 |  |  | 95 b2: 95 |  |  |  |  | 114 | 157
175 | НД | 1 | Р | 160/ | 160 | 160 | 160 | 834 | 505…582 | 637 | 727 | l2: 419; l3: 123; h3: 227; h5: 141; 95 b2: 106 |  |  | 20х2,5 |  | 141 | 184
176 | НД | 2.5 |  | 160/ | 160 |  |  |  | 311 |  |  | 95 b2: 95 |  |  |  |  | 121 | 164
177 | НД | 1 | Р | 160/ | 100 |  | 100 | 821 | 505…582 | 632 | 687 |  | 406 | 113 | 663 | 718 |  | 176 |  | 129 |  | 106 |  |  |  |  | 139 | 182
178 | НД | 2.5 |  | 160/ | 100 |  |  |  | 311 |  |  | 95 b2: 95 |  |  |  |  | 119 | 162
179 | НД | 1 | Р | 250/ | 100 | 250 |  |  | 505…582 | 634 | 724 | h1*: 668; h1**: 758; h3: 181; h5: 134; 95 b2: 106 |  |  |  |  | 121 | 184
180 | НД | 2.5 |  | 250/ | 100 |  |  |  | 311 |  |  | 95 b2: 95 |  |  |  |  | 121 | 164
181 | НД | 1 | Р | 400/ | 63 | 400 | 63 | 835 | 505…582 | 656 | 746 | l2: 410; l3: 107; h3: 214; h5: 156; 95 b2: 106 |  |  | 32х3,5 |  | 121 | 184
182 | НД | 2.5 |  | 400/ | 63 |  |  |  | 311 |  |  | 95 b2: 95 |  |  |  |  | 121 | 164
183 | НД | 1 | Р | 630/ | 40 | 630 | 40 |  | 505…582 | 661 | 751 | h3: 224; h5: 166; 95 b2: 106 |  |  |  |  | 121 | 186
184 | НД | 2.5 |  | 630/ | 40 |  |  |  | 311 |  |  | 95 b2: 95 |  |  |  |  | 121 | 166
185 | НД | 1 | Р | 1000/ | 25 | 1000 | 25 |  | 505…582 | 664 | 754 | h3: 229; h5: 171; 95 b2: 106 |  |  |  |  | 121 | 186
186 | НД | 2.5 |  | 1000/ | 25 |  |  |  | 311 |  |  | 95 b2: 95 |  |  |  |  | 121 | 166
187 | НД | 1 | Р | 1600/ | 16 | 1600 | 16 |  | 505…582 | 700 | 790 | l2: 422; l3: 116; h3: 294; h5: 206; 95 b2: 106 |  |  | 38х3 |  | 121 | 197
188 | НД | 2.5 |  | 1600/ | 16 |  |  |  | 311 |  |  | 95 b2: 95 |  |  |  |  | 121 | 177
189 | НД | 1 | Р | 2500/ | 10 | 2500 | 10 |  | 505…582 | 705 | 795 | h3: 304; h5: 216; 95 b2: 106 |  |  |  |  | 121 | 200
190 | НД | 2.5 |  | 2500/ | 10 |  |  |  | 311 |  |  | 95 b2: 95 |  |  |  |  | 121 | 180
191 | НД | 1 | Р | 4000/ | 5 | 4000 | 5 | 858 | 505…582 | 740 | 830 | l2: 431; l3: 125; h3: 369; h5: 241; 95 b2: 106 |  |  | 44х2 |  | 121 | 207
192 | НД | 2.5 |  | 4000/ | 5 |  |  |  | 320 |  |  | 95 b2: 95 |  |  |  |  | 121 | 187
193 | НД | 1 | Р | 6300/ | 3.2 | 6300 | 3.2 | 866 | 505…582 | 758 | 848 | l2: 439; l3: 133; h3: 406; h5: 276; 95 b2: 106 |  |  |  |  | 121 | 216
194 | НД | 2.5 |  | 6300/ | 3.2 |  |  |  | 320 |  |  | 95 b2: 95 |  |  |  |  | 121 | 196
№ | Марка агрегата |  |  |  |  | Подача, | Предельное давление, кгс/см2 | L | B | H* | H** | l1 | l2 | l3 | h1* | h1** | h2 | h3 | h4 | h5 | b1 | b2 | b3 | d1 | d2 | d3 | Масса, кг * | Масса, кг **
п/п | [5 empty] | л/ч
VI | Мощность электродвигателя 4,0 кВт
195 | НД | 1 | Р | 4000/ | 8 | 4000 | 8 | 938 | 562…639 | 790 | 870 | 360 | 447 | 125 | 730 | 810 | 140 | 364 | 22 | 236 | 154 | 121 | 103 | 18 | 44х2 | 10х1 | 217 | 255
196 | НД | 2.5 |  | 4000/ | 8 |  |  |  | 383 |  |  | 95 b2: 103 |  |  |  |  | 200 | 248
197 | НД | 1 | Р | 6300/ | 5 | 6300 | 5 | 946 | 562…639 | 820 | 900 | l2: 455; l3: 133; h3: 396; h5: 266; 95 b2: 121 |  |  |  |  | 221 | 259
198 | НД | 2.5 |  | 6300/ | 5 |  |  |  | 383 |  |  | 95 b2: 103 |  |  |  |  | 204 | 242
№ | Марка агрегата |  |  |  |  | Подача, | Предельное давление, кгс/см2 | L | B | H* | H** | l1 | l2 | l3 | h1* | h1** | h2 | h3 | h4 | h5 | b1 | b2 | b3 | d1 | d2 | d3 | Масса, кг * | Масса, кг **
п/п | [5 empty] | л/ч
VII | Мощность электродвигателя 5,5 кВт
199 | НД |  | Р | 100/ | 400 | 100 | 400 | 887 | 562…639 | 726 | 806 | 360 | 433 | 120 | 760 | 840 | 140 | 145 | 22 | 134 | 154 | 121 | 103 | 18 | 16х3 | 10х1 | 209 | 247
200 | НД |  |  | 100/ | 400 |  |  |  | 383 |  |  | 103 b2: 103 |  |  |  |  | 192 | 230
201 | НД | 1 | Р | 160/ | 250 | 160 | 250 | 915 | 562…639 | 734 | 814 | l2: 435; l3: 123; h3: 227; h5: 141; 103 b2: 121 |  |  | 20х2,5 |  | 215 | 253
202 | НД | 2.5 |  | 160/ | 250 |  |  |  | 383 |  |  | 103 b2: 103 |  |  |  |  | 198 | 236
203 | НД | 1 | Р | 250/ | 160 | 250 | 160 |  | 562…639 | 736 | 816 | h3: 232; h5: 146; 103 b2: 121 |  |  |  |  | 216 | 254
204 | НД | 2.5 |  | 250/ | 160 |  |  |  | 383 |  |  | 103 b2: 103 |  |  |  |  | 199 | 237
205 | НД | 1 | Р | 400/ | 100 | 400 | 100 |  | 562…639 | 753 | 833 | l2: 426; l3: 107; h3: 214; h5: 156; 103 b2: 121 |  |  | 32х3,5 |  | 215 | 253
206 | НД | 2.5 |  | 400/ | 100 |  |  |  | 383 |  |  | 103 b2: 103 |  |  |  |  | 198 | 236
207 | НД | 1 | Р | 630/ | 63 | 630 | 63 |  | 562…639 | 758 | 835 | h3: 224; h5: 166; 103 b2: 121 |  |  |  |  | 217 | 255
208 | НД | 2.5 |  | 630/ | 63 |  |  |  | 383 |  |  | 103 b2: 103 |  |  |  |  | 200 | 238
209 | НД | 1 | Р | 1000/ | 40 | 1000 | 40 |  | 562…639 | 761 | 841 | h3: 229; h5: 171; 103 b2: 121 |  |  |  |  | 217 | 255
210 | НД | 2.5 |  | 1000/ | 40 |  |  |  | 383 |  |  | 103 b2: 103 |  |  |  |  | 200 | 238
211 | НД | 1 | Р | 1600/ | 25 | 1600 | 25 |  | 562…639 | 797 | 877 | l2: 438; l3: 116; h3: 294; h5: 206; 103 b2: 121 |  |  | 38х3 |  | 230 | 268
212 | НД | 2.5 |  | 1600/ | 25 |  |  |  | 383 |  |  | 103 b2: 103 |  |  |  |  | 213 | 251
213 | НД | 1 | Р | 2500/ | 16 | 2500 | 16 |  | 562…639 | 802 | 882 | h3: 304; h5: 216; 103 b2: 121 |  |  |  |  | 235 | 273
214 | НД | 2.5 |  | 2500/ | 16 |  |  |  | 383 |  |  | 103 b2: 103 |  |  |  |  | 218 | 256
215 | НД | 1 | Р | 4000/ | 10 | 4000 | 10 | 938 | 562…639 | 817 | 897 | l2: 447; l3: 125; h3: 364; h5: 236; 103 b2: 121 |  |  | 44х2 |  | 237 | 275
216 | НД | 2.5 |  | 4000/ | 10 |  |  |  | 383 |  |  | 103 b2: 103 |  |  |  |  | 220 | 268
217 | НД | 1 | Р | 6300/ | 6.3 | 6300 | 6.3 | 946 | 562…639 | 850 | 930 | l2: 455; l3: 133; h3: 396; h5: 266; 103 b2: 121 |  |  |  |  | 241 | 279
218 | НД | 2.5 |  | 6300/ | 6.3 |  |  |  | 383 |  |  | 103 b2: 103 |  |  |  |  | 224 | 262
№ | Марка агрегата |  |  |  |  | Подача, | Предельное давление, кгс/см2 | L | B | H* | H** | l1 | l2 | l3 | h1* | h1** | h2 | h3 | h4 | h5 | b1 | b2 | b3 | d1 | d2 | d3 | Масса, кг * | Масса, кг **
п/п | [5 empty] | л/ч
VIII | Мощность электродвигателя 7,5 кВт
219 | НДР 160/ 320 |  |  |  |  | 160 | 320 | 1007 | 586…663 | 869 | 969 | 470 | 464 | 123 | 869 | 969 | 175 | 116 | 25 | 162 | 220 | 84 | 164 | 18 | 20х2,5 | 10х1 | 225 | 251
220 | НД 1,0Р 250/ 250 |  |  |  |  | 250 | 250 |  |  |  |  | h3: 161; h5: 166 |  |  |  |  | 228 | 254
221 | НД 1,0Р 400/ 160 |  |  |  |  | 400 | 160 |  |  |  |  | h3: 171; h5: 173 |  |  | 32х3,5 |  | 230 | 256
222 | НД 1,0Р 500/ 125 |  |  |  |  | 500 | 125 |  |  |  |  | h3: 175; h5: 177
223 | НД 1,0Р 630/ 100 |  |  |  |  | 630 | 100 | 1033 |  |  |  | l2: 455; l3: 107; h3: 214; h5: 156 |  |  |  |  | 232 | 258
224 | НД 1,0Р 800/ 80 |  |  |  |  | 800 | 80 |  |  |  |  | h3: 224; h5: 186
225 | НД 1,0Р 1000/ 63 |  |  |  |  | 1000 | 63 | 1031 |  |  |  | h3: 214; h5: 191 |  |  |  |  | 234 | 260
226 | НД 1,0Р 1250/ 50 |  |  |  |  | 1250 | 50
227 | НД 1,0Р 1600/ 40 |  |  |  |  | 1600 | 40 | 1032 |  | 873 | 973 | l2: 469; l3: 118; h3: 294; h5: 227 |  |  | 38х3 |  | 246 | 272
228 | НД 1,0Р 2000/ 32 |  |  |  |  | 2000 | 32
229 | НД 1,0Р 2500/ 25 |  |  |  |  | 2500 | 25
230 | НД 1,0Р 3200/ 20 |  |  |  |  | 3200 | 20
231 | НД 1,0Р 4000/ 16 |  |  |  |  | 4000 | 16 | 1054 |  | 907 | 1007 | l2: 476; l3: 125; h3: 421; h5: 252 |  |  | 57х3 |  | 275 | 301
232 | НД 1,0Р 5000/ 12 |  |  |  |  | 5000 | 12 |  |  | 912 | 1012 | h3: 431; h5: 262 |  |  |  |  | 280 | 306
233 | НД 1,0Р 6300/ 10 |  |  |  |  | 6300 | 10 | 1062 |  | 919 | 1019 | l2: 484; l3: 133; h3: 446; h5: 277 |  |  | 76х4,5 |  | 287 | 313
234 | НД 1,0Р 8000/ 8 |  |  |  |  | 8000 | 8 |  |  | 929 | 1029 | h3: 466; h5: 297 |  |  |  |  | 99 | 325
№ | Марка агрегата |  |  |  |  | Подача, | Предельное давление, кгс/см2 | L | B | H* | H** | l1 | l2 | l3 | h1* | h1** | h2 | h3 | h4 | h5 | b1 | b2 | b3 | d1 | d2 | d3 | Масса, кг * | Масса, кг **
п/п | [5 empty] | л/ч
VIII | Мощность электродвигателя 7,5 кВт для агрегатов с гидроцилиндрами двойного действия
235 | НД 1,0Р 1000/ 100 |  |  |  |  | 1000 | 100 | 1248 | 608…685 | 1074 | 1174 | 620 | 575 | 481 | 205 | 205 | 380 | 386 | 14 | 153 | 370 | 31 | 239 | 18 | 32х3,5 | 10х1 | 295 | 321
236 | НД 1,0Р 1250/ 80 |  |  |  |  | 1250 | 80
237 | НД 1,0Р 1600/ 63 |  |  |  |  | 1600 | 63
238 | НД 1,0Р 2000/ 50 |  |  |  |  | 2000 | 50 |  |  |  |  | l3: 484; 466 h3: 390; 297 h5: 160 |  |  |  |  | 301 | 327
239 | НД 1,0Р 2500/ 40 |  |  |  |  | 2500 | 40 | 1215 |  |  |  | l2: 542; l3: 449; 466 h3: 400; 297 h5: 150 |  |  |  |  | 295 | 321
| НД 1,0Р 3200/ 32 |  |  |  |  | 3200 | 32 | 1333 |  |  |  | l2: 660; l3: 564; 466 h3: 450; 297 h5: 178 |  |  | 38х3 |  | 311 | 337
240 | НД 1,0Р 4000/ 25 |  |  |  |  | 4000 | 25 | 1225 |  |  |  | l2: 507; l3: 411 |  |  |  |  | 310 | 336
241 | НД 1,0Р 5000/ 20 |  |  |  |  | 5000 | 20 | [19 empty] | 320 | 346
242 | НД 1,0Р 6300/ 16 |  |  |  |  | 6300 | 16 | 1215 |  |  |  | l2: 497; l3: 401; 466 h3: 515 |  |  | 57х3 |  | 342 | 368
243 | НД 1,0Р 8000/ 12 |  |  |  |  | 8000 | 12 |  |  |  |  | 466 h3: 530 |  |  |  |  | 350 | 376
244 | НД 1,0Р 10000/ 10 |  |  |  |  | 10000 | 10 |  | 622…699 | 1114 | 1214 | h1*: 245; h1**: 245; h2: 420; 466 h3: 590; 297 b2: 45 |  |  | 65х5 |  | 361 | 387
245 | НД 1,0Р 12500/ 8 |  |  |  |  | 12500 | 8 |  |  |  |  | 466 h3: 610 |  |  |  |  | 374 | 400
246 | НД 1,0Р 16000/ 6,3 |  |  |  |  | 16000 | 6.3 |  |  |  |  | 466 h3: 620 |  |  |  |  | 381 | 407
* Двигатель в общепромышленном исполнении ** Двигатель во взрывозащищенном исполнении *** Размер присоединительных трубопроводов
Примечания:
1. Размеры в миллиметрах.
2. В таблице приведены размеры агрегатов с подводом промывочной жидкости к узлу уплотнения плунжера.
3. Подвод всасывающего и нагнетательного трубопроводов к агрегатам с подачами 0,4…10 л/ч и агрегатам двустороннего действия – горизонтальный, подвод трубопроводов к прочим агрегатам – вертикальный.
4. d2 и d3 - размеры присоединительных трубопроводов.
5. h3 - расстояние между срезами труб промывочных трубопроводов.
6. * Двигатель общего назначения.
7. ** Двигатель взрывозащищенного исполнения.