## Детали корпуса спец.инструмент
STELS ATV 800 Guepard (Детали корпуса) (XEXATV8Z)
2201 Вал карданный передний
Shaft front
Item | Part N Stels | Код 1С | НАИМЕНОВАНИЕ | Description ENGLISH | Q'ty | ReMark | ReMark ENGLISH
1 | 9102-10-025 | LU013969 | Болт с фланцем М10х1.25х 25мм , сталь | HEXAGONAL FLANGE BOLT | 8
|  | JU060896 | Винт М10х1.5х 25 DIN 912 (каленые винты с внутренним шестигранником) | Hexagon Socket Bolt M10X25 | 8 | для крепления карданных валов производства РФ к ДВС | for securing the propeller shaft to the engine
|  | JU079938 | Винт М10х1,25х 25 DIN 912 (каленые винты с внутренним шестигранником) | Hexagon Socket Bolt M10X25 | 8 | для крепления карданных валов производства РФ к редукторам | for securing the propeller shaft to the gearbox
| 9102-10-025 | LU013969 | Болт с фланцем М10х1.25х 25мм , сталь | HEXAGONAL FLANGE BOLT | 8
| 9102-10-025 | LU013969 | Болт с фланцем М10х1.25х 25мм , сталь | HEXAGONAL FLANGE BOLT | 8
2 | 9102-10-115 | LU014117 | Болт с фланцем М10х1.25х115мм , сталь | HEXAGONAL FLANGE BOLT | 1
3 | 9102-10-025 | LU013969 | Болт с фланцем М10х1.25х 25мм , сталь | HEX WASHER FACE BOLT | 2
4 | 9209-10-125 | JU065602 | Гайка М10х1,25 DIN 985 (класс прочности 10.9) | Elastic Locking Nut M10 | 1
5 | 220100-103-0000 | LU074571 | Вал карданный передний | Shaft front | 1
| 220100-103-0001 | JU081482 | Вал карданный передний | Shaft front | 1 | с 14.03.2016, начиная с VIN номера 518, начали устанавливать новые (российского производства), взаимозаменяемые со старыми карданные валы | from 14.03.2016, starting with VIN number 518 - Russian production
6 | 230000-102-0070 | LU072040 | Редуктор переднего моста в сборе | D/F GEAR BOX ASSY | 1
7 | 9550-100 | LU017400 | Шайба стопорная (гровер) 10мм, сталь | WASHER SPRING 10MM | 8
8 | A800GK-2801056 | LU068092 | Кронштейн крепления рычагов подвески | Bracket | 28
9 | 21403-V01-0000 | LU070616 | Фланец со шлицами | Output shaft connecting plate | 1
2202 Вал карданный задний
Shaft rear
Item | Part N Stels | Код 1С | НАИМЕНОВАНИЕ | Description ENGLISH | Q'ty | ReMark | ReMark ENGLISH
1 | 220200-103-0001 | JU081481 | Карданный вал задний | Shaft rear | 1 | с 14.03.2016, начиная с VIN номера 518, начали устанавливать новые (российского производства), взаимозаменяемые со старыми карданные валы | from 14.03.2016, starting with VIN number 518 - Russian production
2 | 240000-103-0070 | IJ000314 | Редуктор заднего моста в сборе | REAR GEAR BOX ASSY | 1
3 | 9209-10-125 | JU065602 | Гайка М10х1,25 DIN 985 (класс прочности 10.9) | Elastic Locking Nut M10 | 3
4 | 9102-10-025 | LU013969 | Болт с фланцем М10х1.25х 25мм , сталь | HEXAGONAL FLANGE BOLT | 8
|  | JU060896 | Винт М10х1.5х 25 DIN 912 (каленые винты с внутренним шестигранником) | Hexagon Socket Bolt M10X25 | 8 | для крепления карданных валов производства РФ к ДВС | for mounting cardan shafts Russian production (to the ENGINE)
|  | JU079938 | Винт М10х1,25х 25 DIN 912 (каленые винты с внутренним шестигранником) | Hexagon Socket Bolt M10X25 | 8 | для крепления карданных валов производства РФ к редукторам | for mounting cardan shafts Russian production (the gearbox)
5 | 9102-10-100 | LU018128 | Болт с фланцем М10х1.25х100мм, сталь | HEXAGONAL FLANGE BOLT | 3
6 | 9550-100 | LU017400 | Шайба стопорная (гровер) 10мм, сталь | WASHER SPRING 10MM | 8
7 | 21403-V01-0000 | LU070616 | Фланец со шлицами | Output shaft connecting plate | 1
2300 Редуктор передний
Gearbox front
Item | Part N Stels | Код 1С | НАИМЕНОВАНИЕ | Description ENGLISH | Q'ty | ReMark | ReMark ENGLISH
| 230000-102-0070 | LU072040 | Редуктор переднего моста в сборе | D/F GEAR BOX ASSY | 1
1 | 230700-102-0000 | LU018835 | Сервопривод блокировки диференциала, пластик | GEAR BOX | 1
2 | 230300-102-0070 | LU021299 | Дифференциал переднего редуктора в сборе, сталь | CARRIER ASSEMBLY | 1
3 | 230101-102-0000 | LU022268 | Крышка переднего редуктора, ал. сплав | COVER,FR DIFF | 1
4 | 230102-102-0000 | LU022269 | Картер переднего редуктора, ал.сплав | GEAR CASE DIFF | 1
5 | 9608-HK1612 | LU021450 | Подшипник роликовый игольчатый HK1612 16х22х12мм | BEARING NEEDLE HK1612 | 1
6 | 230201-102-0000 | LU022270 | Вал переднего редуктора ведущий с конической шестерней, сталь | PINION | 1
7 | 9501-360-440-20 | LU021469 | Шайба 36х44х2.0, сталь | SHIM | 1
8 | 9601-6207 | LU018291 | Подшипник шариковый радиальный 6207 35х72х17мм | DEEP GROOVE BALL BEARING 6207 | 1
9 | 231001-102-0000 | LU023439 | Втулка проставочная переднего редуктора, сталь | BUSHING | 1
10 | 231002-102-0000 | LU023400 | Гайка упорная редуктора с наружной резьбой ,сталь | SCREW NUT | 1
11 | 9471-400-750-080/120 | LU021488 | Сальник 40х75х8/12мм | OIL SEAL | 1
12 | 231003-102-0000 | LU023443 | Кольцо уплотнительное переднего редуктора, резина | O RING (P26) | 1
13 | 231004-102-0000 | LU073582 | Фланец переднего редуктора, сталь | COUPLING | 1
14 | 231005-102-0000 | LU023414 | Шайба упорная 10.2x21.0/32/0x7.5мм, сталь | INSERT LOCK WASHER | 1
15 | 9102-10-020 | LU018505 | Болт с фланцем M10х1.25х20мм , сталь | HEXAGON HEAD BOLT M10x1.25x20 | 1
16 | 231006-102-0000 | LU023449 | Шайба проставочная переднего редуктора 61х5мм, сталь | SHIM | 1
17 | 230202-102-0000 | LU022271 | Вал вторичный переднего редуктора, сталь | SHAFT GEAR A | 1
18 | 231007-102-0000 | LU022272 | Муфта шлицевая механизма блокировки дифференциала, сталь | DRIVE CLUTCH | 1
19 | 231008-102-0000 | LU022273 | Вилка переключения механизма блокировки дифференциала, сталь | SHIFT FORK | 1
20 | 231009-102-0000 | LU022274 | Направляющая вилки механизма блокировки дифференциала А, сталь | SLIDE BOLCK A | 1
21 | 231010-102-0000 | LU022275 | Направляющая вилки механизма блокировки дифференциала В, сталь | SLIDE BOLCK B | 1
22 | 231011-102-0000 | LU022276 | Втулка шлицевая механизма блокировки дифференциала, сталь | ADAPTER | 1
23 | 9402-034-15 | LU021483 | Кольцо стопорное 34x1.5мм, сталь | Retaining Rings (External) | 1
24 | 9601-16007 | LU018503 | Подшипник шариковый радиальный 16007 35х62х9мм | DEEP GROOVE BALL BEARING 16007 | 1
25 | 9401-062-013 | LU088572 | Кольцо стопорное 60х69x1.3мм, сталь | CIRCLIP | 1
26 | 231012-102-0000 | LU023452 | Шайба переднего редуктора 89x1мм, сталь | SHIM | 1
27 | 9451-0620-20 | LU021491 | Кольцо уплотнительное 62х2.0мм, резина | O-RING | 1
28 | 9132-08-020 | LU019607 | Винт с цилиндр.головк.и шестигр.шлицем M8х1.25х 20мм,сталь | Hexagon Socket Bolt M8X20 | 3
29 | 231013-102-0000 | LU022280 | Ось направляющей скольжения вилки дифференциала I | SHAFT | 1
30 | 231014-102-0000 | LU022282 | Ось направляющей скольжения вилки дифференциала II | SHAFT | 1
31 | 9139-08-010 | LU060450 | Винт с внутрен.шестигранником М8х1.25х10мм, сталь | FLANGE BOLT | 1
32 | 9471-250-450-070/110 | LU021489 | Сальник 25х45х7/11мм | OIL SEAL | 2
33 | 8250-105-125 | LU023407 | Хомут 10.5x12.5x8.0мм, сталь | CLAMP CLIP | 1
34 | 231015-102-0000 | LU056083 | Шланг дренажный редуктора, резина | BREATHER TUBE RR SEAR ASSY | 1
35 | 9501-082-145-20 | LU014570 | Шайба 8.2х14.5х2.0мм, сталь | SPACER | 2
36 | 9102-08-012 | LU021495 | Болт с фланцем M8х1.25х12мм , сталь | HEXAGONAL FLANGE BOLT | 2
37 | 9502-142-210-10 | LU023415 | Шайба 14.2x21.0x1.0мм, ал.сплав | WASHER | 1
38 | 231016-102-0000 | LU023419 | Болт - пробка с вн.шестигр. M14х1.5х10мм, сталь | HEX SOCKET BOLT | 1
39 | 9801-100-160 | LU014588 | Втулка направляющая 10x16мм, сталь | DOWEL PIN | 1
40 | 9102-08-030 | LU017495 | Болт с фланцем M8х1.25х30мм , сталь | HEXAGONAL FLANGE BOLT 8х30MM | 6
41 | 9601-61913 | LU018502 | Подшипник шариковый радиальный 61913 (6913) 65х90х13мм | DEEP GROOVE BALL BEARING BEARING 61913 | 1
2400 Редуктор задний
Gearbox rear
Item | Part N Stels | Код 1С | НАИМЕНОВАНИЕ | Description ENGLISH | Q'ty | ReMark | ReMark ENGLISH
| 240000-103-0070 | IJ000314 | Редуктор заднего моста в сборе | REAR GEAR BOX ASSY | 1
1 | 240101-103-0000 | LU079998 | Крышка редуктора заднего моста, в сборе | Cover case | 1
2 | 240102-103-0000 | LU079999 | Картер редуктора заднего моста | Gear case | 1
3 | 240203-103-0000,P-I88-5100 | LU080000 | Вал заднего редуктора с конической шестерней, ведущий | Pinion M4.6*10T | 1
4 | 240201-103-0000 | LU080001 | Вал заднего редуктора с конической шестерней, ведомый | Ring gear assy M4.6*36T | 1
5 | 9615-30207 | LU080002 | Подшипник роликовый конический 7207 35х72х18.25мм | Roller bearing NO 30207 7207 35х72х18.25mm | 2
6 | 9601-6307 | LU017537 | Подшипник шариковый радиальный 6307 35х80х21мм | deep groove ball bearing 6307 | 1
7 | 9601-6207 | LU018291 | Подшипник шариковый радиальный 6207 35х72х17мм | DEEP GROOVE BALL BEARING 6207 | 1
8 | 240204-103-0000 | LU080004 | Гайка ведущего вала редуктора M34*11.1H | Nut lock M34*11.1H | 1
9 | 231002-103-0000 | LU080005 | Гайка упорная редуктора с наружной резьбой M74*16H ,сталь | Nut lock M74*16H | 1
10 | 240206-103-0000 | LU080006 | Втулка дистанционная 35*43*27.5T | Spacer ring 35*43*27.5T | 1
11 | 240208-103-0000 | LU080007 | Втулка дистанционная 62*72*24T | Spacer ring 62*72*24T | 1
12 | 240212-103-0000 | LU080008 | Шайба дистанционная 3,75T (62х71.8х3.75мм), сталь | SHIM 3,75T | 1
13 | 9501-460-540-15 | LU021468 | Шайба 46.0х54.0х1.5мм, сталь | SHIM | 2
14 | 240214-103-0000 | LU080009 | Шайба регулировочная 71,8*3,75T (63х71х0.5мм), сталь | SHIM 71,8*3,75T | 6
15 | 9451-0250-40 | LU026843 | Кольцо уплотнительное 25.0х4.0мм, резина | O ring | 1
16 | 9451-1724-26 | LU080010 | Кольцо уплотнительное 172,4х2,6мм, резина | O ring172.4*2.6 | 1
17 | 9471-400-750-080/120 | LU021488 | Сальник 40х75х8/12мм | OIL SEAL | 1
18 | 9471-0300-0620-080 | LU080011 | Сальник 30х62х8мм | Oil seal 30x62x8 | 2
19 | 9138-10-035 | LU069692 | Винт с полукругл.головк.и шестигр.шлицем M10х1.25х35мм, сталь | HEXAGONAL FLANGE BOLT | 8
20 | 9102-08-012 | LU021495 | Болт с фланцем M8х1.25х12мм , сталь | HEXAGONAL FLANGE BOLT | 2
21 | 9502-080-160-20 | LU023969 | Шайба 8.0x16.0x2.0мм, ал.сплав | AluminiumWasher 8.0x16.0x2.0 mm | 2
22 | 231016-102-0000 | LU023419 | Болт - пробка с вн.шестигр. M14х1.5х10мм, сталь | HEX SOCKET BOLT | 1
23 | 9502-142-210-10 | LU023415 | Шайба 14.2x21.0x1.0мм, ал.сплав | WASHER | 1
24 | 240104-103-0000 | LU080012 | Трубка вентиляции редуктора, сталь | L pape 120 | 1
25 | 8250-105-125 | LU023407 | Хомут 10.5x12.5x8.0мм, сталь | CLAMP CLIP | 1
26 | 231015-102-0000 | LU056083 | Шланг дренажный редуктора, резина | BREATHER TUBE RR SEAR ASSY | 1
27 | 231004-102-0000 | LU073582 | Фланец переднего редуктора, сталь | COUPLING | 1
28 | 231005-102-0000 | LU023414 | Шайба упорная 10.2x21.0/32/0x7.5мм, сталь | INSERT LOCK WASHER | 1
29 | 9102-10-020 | LU018505 | Болт с фланцем M10х1.25х20мм , сталь | HEXAGON HEAD BOLT M10x1.25x20 | 1
2800 Рама
Frame
electric power steering
Item | Part N Stels | Код 1С | НАИМЕНОВАНИЕ | Description ENGLISH | Q'ty | ReMark | ReMark ENGLISH
1 | 280000-103-0000 | LU073150 | Рама, черная | Frame | 1 | (диаметр трубы 25 мм)выпускалась до VIN номера 364 (до 20.02.2016г),(комплектация - без ЭУР, с китайской рулевой колонкой-JU077375) | (pipe diameter 25 mm)was produced to VIN number 364 (20.02.2016 g),(equipment - without electric power steering, with Chinese steering column-JU077375)
| A800GK-2801010СБ (желтая) | JU078820 | Рама, желтая | Frame | 1 | выпускалась до VIN номера 364 (до 20.02.2016г),(комплектация - без ЭУР, с китайской рулевой колонкой-JU077375) | produced to VIN number 364 (20.02.2016 g),(equipment - without electric power steering, with Chinese steering column-JU077375)
| A800GK-2801010СБ (флуоресцентная) | JU080624 | Рама, флуоресцентная | Frame | 1 | выпускалась до VIN номера 364 (до 20.02.2016г),(комплектация - без ЭУР, с китайской рулевой колонкой-JU077375) | produced to VIN number 364 (20.02.2016 g),(equipment - without electric power steering, with Chinese steering column-JU077375)
| A800GK-2801010-10СБ (ЭУР) | JU080699 | Рама, черная | Frame | 1 | выпускается с VIN номера 364 (20.02.2016г),(комплектация - без ЭУР - с рулевой колонкой JU081204, комплектация с ЭУР - с рулевой колонкой JU078796) | available with VIN number 364 (20.02.2016 g),(equipment - without electric power steering - with steering column JU081204, equipment with electric power steering - with steering column JU078796)
| A800GK-2801010-10СБ (ЭУР) (флуоресцентная) | JU080697 | Рама, флуоресцентная | Frame | 1 | выпускается с VIN номера 364 (20.02.2016г),(комплектация - без ЭУР - с рулевой колонкой JU081204, комплектация с ЭУР - с рулевой колонкой JU078796) | available with VIN number 364 (20.02.2016 g),(equipment - without electric power steering - with steering column JU081204, equipment with electric power steering - with steering column JU078796)
| A800GK-2801010СБ | JU082077 | Рама, черная | Frame | 1 | с VIN 898 – для 800сс, VIN 30 – для 850сс,VIN 898 – для 850сс,Vin 652;657;664;669;672 и последующие для 650сс - модификация под амортизатор ШС-17 (комплектация - без ЭУР - с рулевой колонкой JU081204) | with VIN 898 – 800сс, VIN 30 – 850сс,VIN 898 – 850сс,Vin 652;657;664;669;672 and subsequent to 650сс - modification under shock SS-17 (package - without electric power steering - steering column JU081204)
| A800GK-2801010СБ | JU082078 | Рама, желтая | Frame | 1 | с VIN 898 – для 800сс, VIN 30 – для 850сс,VIN 898 – для 850сс,Vin 652;657;664;669;672 и последующие для 650сс - модификация под амортизатор ШС-17 (комплектация - без ЭУР - с рулевой колонкой JU081204) | with VIN 898 – 800сс, VIN 30 – 850сс,VIN 898 – 850сс,Vin 652;657;664;669;672 and subsequent to 650сс - modification under shock SS-17 (package - without electric power steering - steering column JU081204)
| A800GK-2801010СБ | JU082079 | Рама, флуоресцентная | Frame | 1 | с VIN 898 – для 800сс, VIN 30 – для 850сс,VIN 898 – для 850сс,Vin 652;657;664;669;672 и последующие для 650сс - модификация под амортизатор ШС-17 (комплектация - без ЭУР - с рулевой колонкой JU081204) | with VIN 898 – 800сс, VIN 30 – 850сс,VIN 898 – 850сс,Vin 652;657;664;669;672 and subsequent to 650сс - modification under shock SS-17 (package - without electric power steering - steering column JU081204)
| A800GK-2801010-10СБ | JU082081 | Рама, черная | Frame | 1 | с VIN 898 – для 800сс, VIN 30 – для 850сс,VIN 898 – для 850сс,Vin 652;657;664;669;672 и последующие для 650сс - модификация под амортизатор ШС-17 (комплектация - без ЭУР - с рулевой колонкой JU081204) | with VIN 898 – 800сс, VIN 30 – 850сс,VIN 898 – 850сс,Vin 652;657;664;669;672 and subsequent to 650сс - modification under shock SS-17 (package - without electric power steering - steering column JU081204)
| A800GK-2801010-10СБ | JU082082 | Рама, желтая | Frame | 1 | с VIN 898 – для 800сс, VIN 30 – для 850сс,VIN 898 – для 850сс,Vin 652;657;664;669;672 и последующие для 650сс - модификация под амортизатор ШС-17 (комплектация - без ЭУР - с рулевой колонкой JU081204) | with VIN 898 – 800сс, VIN 30 – 850сс,VIN 898 – 850сс,Vin 652;657;664;669;672 and subsequent to 650сс - modification under shock SS-17 (package - without electric power steering - steering column JU081204)
| A800GK-2801010-10СБ | JU082083 | Рама, флуоресцентная | Frame | 1 | с VIN 898 – для 800сс, VIN 30 – для 850сс,VIN 898 – для 850сс,Vin 652;657;664;669;672 и последующие для 650сс - модификация под амортизатор ШС-17 (комплектация - без ЭУР - с рулевой колонкой JU081204) | with VIN 898 – 800сс, VIN 30 – 850сс,VIN 898 – 850сс,Vin 652;657;664;669;672 and subsequent to 650сс - modification under shock SS-17 (package - without electric power steering - steering column JU081204)
| A800GK-2801010-20СБ | JU086176 | Рама, черная | Frame | 1 | для сцепки квадрат-квадрат, без ЭУР, ось D16,9 | for coupling the square-square, without EPS, axis D16,9
| A800GK-2801010-30СБ | JU086168 | Рама, черная | Frame | 1 | для сцепки квадрат-квадрат, с ЭУР, ось D16,9 | for coupling the square-square,with EPS, D16 axis D16,9
| A800GK-2801010-35СБ | JU092604 | Рама, черная (муар) | Frame | 1 | универсальная для сцепки квадрат-квадрат, с ЭУР и без ЭУР, ось D16,9 | for coupling the square-square universal
| A800GK-2801010-20СБ | JU086178 | Рама, желтая | Frame | 1 | для сцепки квадрат-квадрат, без ЭУР, ось D16,9 | for coupling the square-square, without EPS, axis D16,9
| A800GK-2801010-30СБ | JU086169 | Рама, желтая | Frame | 1 | для сцепки квадрат-квадрат, с ЭУР, ось D16,9 | for coupling the square-square,with EPS, D16 axis D16,9
| A800GK-2801010-20СБ | JU086180 | Рама, флуоресцентная | Frame | 1 | для сцепки квадрат-квадрат, без ЭУР, ось D16,9 | for coupling the square-square, without EPS, axis D16,9
| A800GK-2801010-30СБ | JU086199 | Рама, флуоресцентная | Frame | 1 | для сцепки квадрат-квадрат, с ЭУР, ось D16,9 | for coupling the square-square, with EPS, D16 axis D16,9
2 | 281100-103-0000 | JU071597 | Кронштейн крепления седел | Bracket for seat mounting | 1
3 | 280300-103-0000 | JU071584 | Бампер передний, черный | Front bumper | 1
| 280300-103-0000 | JU091925 | Бампер передний, черный МУАР | Front bumper | 1
4 | A800GK-2800120-20СБ | JU091909 | Кронштейн правый в сборе, черный (МУАР) | Bracket right assy | 1 | для российского рынка | for Russian market
| A800GK-2800120-30СБ | JU092587 | Кронштейн правый в сборе A800GK-2800120-30СБ, черный МУАР | Bracket right assy | 1 | для экспорта | for export
5 | A800GK-2800121-20СБ | JU091908 | Кронштейн левый в сборе, черный (МУАР) | Bracket left assy | 1 | для российского рынка | for Russian market
| A800GK-2800121-30СБ | JU092590 | Кронштейн левый в сборе A800GK-2800121-30СБ, черный МУАР | Bracket left assy | 1 | для экспорта | for export
6 | 280303-103-0000 | JU074872 | Кронштейн переднего бампера, сталь | Bracket front bumper | 2
| A800GK-2801126 | JU091949 | Кронштейн переднего бампера, сталь, черный (МУАР) | Bracket front bumper | 2 | аналог JU074872 | analogue JU074872
7 | A800GK-2801126-10 | JU091950 | Кронштейн передний, черный (МУАР) | Bracket front | 1
8 | 280305-103-0000 | LU071366 | Кронштейн, сталь | Bracket | 2
9 | 284300-103-0000 | JU071586 | Кронштейн опоры для ног левый, сталь | Bracket, footrest left | 1
| A800GK-2801411СБ | JU091927 | Кронштейн опоры для ног левый, черный (МУАР) | Bracket, footrest left | 1 | аналог JU071586 | analogue JU071586
10 | 284400-103-0000 | JU071587 | Кронштейн опоры для ног правый, сталь | Bracket, footrest right | 1
| A800GK-2801412СБ | JU091926 | Кронштейн опоры для ног правый, черный (МУАР) | Bracket, footrest right | 1 | аналог JU071587 | analogue JU071587
11 | 280312-103-0000 |  | Кронштейн крепления пластика, сталь | Mounting bracket plastic | 1
12 | 280311-103-0000 | JU071594 | Опора заднего крыла левая, сталь | Support rear wing left | 1
| 280311-103-0000 | JU091921 | Опора заднего крыла левая, сталь (черная МУАР) | Support rear wing left | 1 | аналог JU071594 | analogue JU071594
13 | 280310-103-0000 | JU071593 | Опора заднего крыла правая, сталь | Support rear wing right | 1
| 280310-103-0000 | JU091922 | Опора заднего крыла правая, сталь (черная МУАР) | Support rear wing right | 1 | аналог JU071593 | analogue JU071593
14 | 280309-103-0000 | JU071596 | Растяжка задняя левая, сталь | Stretching rear left | 1
15 | 280308-103-0000 | JU071595 | Растяжка задняя правая, сталь | Stretching rear right | 1
16 | 280800-103-0000 |  | Кронштейн заднего фонаря, сталь | Bracket tail light | 1
17 | 280306-103-0000 | LU070438 | Кронштейн передний малый, сталь | Bracket front small | 2
| A800GK-2800114 | JU091953 | Кронштейн передний малый, черный (МУАР) | Bracket front small | 2 | аналог LU070438 | analogue LU070438
18 | A800GK-8221110 | LU075993 | Каркас багажника переднего, черный | The frame of the front trunk | 1
| A800GK-8221110 | JU091928 | Каркас багажника переднего, черный (МУАР) | The frame of the front trunk | 1
| A800GK-8221110-02СБ | JU103824 | Каркас багажника переднего, черный (МУАР) | The frame of the front trunk | 1 | увеличен диаметр крепежных отверстий с 6 мм до 8 мм | the diameter of mounting holes was increased from 6 mm to 8 mm
19 | A800GK-8221210 | LU075994 | Каркас багажника заднего, черный | The frame of the rear trunk | 1
| A800GK-8221210 | JU091929 | Каркас багажника заднего, черный (МУАР) | The frame of the rear trunk | 1
| A800GK-8221210-02СБ | JU103835 | Каркас заднего багажника, черный МУАР | The frame of the rear trunk | 1
|  | JU057613 | Винт М6х16 ISO 7380 | Screw М6х16 ISO 7380 | 16 | крепеж багажника | trunk fasteners
|  | JU056687 | Гайка М6 DIN 6923 | Nut M6 DIN 6923 | 16 | крепеж багажника | trunk fasteners
20 | A800GK-84150011black | LU081444 | Защита передняя для ATV800 Gepard (черная), комплект | Protection for the front Gepard (black) | 1 | для спецификации ТРОФИ (с крепежом) | for TROPHY specification (with fasteners)
| A800GK-8415110-10black,shagreen | LU085801 | Защита передняя для ATV800 Gepard (черная,шагрень), комплект | Protection for the front Gepard (black shagreen) | 1 | для спецификации ТРОФИ (с крепежом) | for TROPHY specification (with fasteners)
21 | A800GK-8415005black | LU081443 | Защита задняя для ATV800 Gepard (черная), комплект | Protection for the front Gepard (black) | 1 | для спецификации ТРОФИ (с крепежом) | for TROPHY specification (with fasteners)
| A800GK-8415010-10black,shagreen | LU085802 | Защита задняя для ATV800 Gepard (черная,шагрень), комплект | Protection for the front Gepard (black shagreen) | 1 | для спецификации ТРОФИ (с крепежом) | for TROPHY specification (with fasteners)
22 | A800GK-8415001yellow | LU081551 | Защита передняя для ATV800 Gepard (желтая), комплект | Protection back to Gepard (yellow) | 1 | для спецификации ТРОФИ (с крепежом) | for TROPHY specification (with fasteners)
23 | A800GK-8415005yellow | LU081550 | Защита задняя для ATV800 Gepard (желтая), комплект | Protection back to Gepard (yellow) | 1 | для спецификации ТРОФИ (с крепежом) | for TROPHY specification (with fasteners)
24 | A800GK-8415122black | JU077876 | Скоба A800GK-8415122 (черная) | Clip Gepard (black) | 1
| A800GK-8415122black,shagreen | JU087335 | Скоба A800GK-8415122 (черная-шагрень) | Clip Gepard (black shagreen) | 1
25 | A800GK-8415122yellow | JU077328 | Скоба A800GK-8415122 (желтая) | Clip Gepard (yellow) | 1
26 | 280301-102-0000 | JU065027 | Заглушка переднего бампера, пластик | End cap front bumper | 1 | применяется для LU081444,LU081551,LU081443,LU081550 | used for LU081444,LU081551,LU081443,LU081550
27 | A800GK-2401010 | JU098026 | Защита кардана в сборе, черная МУАР | Cardan protection Assembly, black MOIRE | 1
28 |  | JU104189 | Защита топливного бака в сборе | Protection of the fuel tank Assembly | 1
2900 Подвеска передняя
Front suspension
Item | Part N Stels | Код 1С | НАИМЕНОВАНИЕ | Description ENGLISH | Q'ty | ReMark | ReMark ENGLISH
1 | 230000-102-0070 | LU072040 | Редуктор переднего моста в сборе | D/F GEAR BOX ASSY | 1
2 | 310303-103-0000 | IJ000120 | Кулак поворотный передний правый, сталь | Steering knuckle front right | 1
3 | 310302-103-0000 | LU074714 | Кулак поворотный передний левый, сталь | Steering knuckle front left | 1
4 | 230602-103-0000 | IJ000309 | Привод колеса передний, в сборе | Wheel drive front | 2 | аналог LU091130 (отличие - разные внешние ШРУСы) | analogue LU091130 (difference - different outer CV joints) | (согласно КТС №34-2018 от 21.05 2018
4 | 230602-103-0000 | LU091130 | Привод колеса передний, в сборе | Wheel drive front | 2 | аналог IJ000309 (отличие - разные внешние ШРУСы) | analogue IJ000309 (difference-different outer Seams) | (согласно КТС №34-2018 от 21.05 2018
4А | A800GK-2220000 | KS000098 | ШРУС внешний привода переднего/заднего колеса | Joint external drive wheel | 1 | комплект | kit
4Б | A800GK-2220000 | KS000100 | ШРУС внутренний переднего привода колеса | The inner joint front wheel drive | 1 | комплект | kit
4C | 3.1.09.0030 | LU029350 | Пыльник ШРУСа, вала переднего привода, резина | Joint Protective Boot | 2 | без смазки и хомутов | without lubrication and clamps
4С | A800GK-2220000 | KS000093 | Пыльник внешнего ШРУСа привода колеса, резина | Boot outer CV joint of the drive wheel | 1 | комплект | kit
4Д | A800GK-2220000 | KS000096 | Пыльник внутреннего ШРУСа привода колеса, резина | Boot inner CV joint wheel drive | 1 | комплект | kit
4Е | JDLNT-114 | LU085974 | Пыльник ШРУСа привода колеса, резина | Joint Protective Boot | 2 | Усиленные (толщина увеличена) | Reinforced (thickness is increased)
5 | 154.00.00. | LU080765 | Амортизатор пружинно-гидравлический, передний (без пружины) | Shock absorber | 2 | Производитель DAMP (ШС - Ø16мм) | Manufacturer DAMP (Ø16mm)
| 800G-156-H2RL –156.00.Н2 | KS000249 | Амортизатор пружинно-гидравлический (без пружины) ШС16/ШС16 с комплектом втулок | Shock absorber | 2 | универсальный (перед/зад) Производитель DAMP (ШС - Ø16мм) | universal (front/rear)
| 291500-103-0020 | JU081347 | Амортизатор пружинно - гидравлический | Shock absorber | 2 | с 16.05.2016 на все серийные Гепарды начали устанавливать новые амортизаторы с пошипником ШС17;Отличия: 1. Диаметр отверстий в амортизаторах под подшипник 32 мм; диаметр отверстия в подшипнике 17 мм. 2. Диаметр осей под установку амортизаторов на раме и рычагах изменен с 16 мм на 17 мм.VIN коды Гепардов с новыми амортизаторами по моделям: Guepard 800- с VIN 898; Guepard 850- c VIN 30; Guepard 650- c VIN 652;657;664;669;672; | with 16.05.2016 on all serial Cheetahs began to install new shock absorbers with a poshipnikom SHS17;Differences: 1. The diameter of the holes in the shock absorbers under the bearing 32 mm; the diameter of the hole in the bearing 17 mm. 2. Diameter of axes under installation of shock absorbers on a frame and levers is changed from 16 mm to 17 mm. VIN codes of Cheetahs with new shock absorbers on models: Guepard 800 - with VIN 898; Guepard 850 - c VIN 30; Guepard 650 - c VIN 652;657;664;669;672;
|  | JU085450 | Амортизатор пружинно - гидравлический (длина 422мм, ШС17+ШС17) | Shock absorber | 2 | ТЮНИНГ (длина 422мм, ШС17+ШС17). НЕ ИСПОЛЬЗОВАТЬ ДЛЯ ГАРАНТИИ!! | TUNING (length 422mm, the diameter of the hole in the bearing 17+17). DO NOT USE THE WARRANTY!!
| 254-H1 (ШС17) | LU089049 | Амортизатор пружинно - гидравлический однотрубный (длина 422мм, ШС17+ШС17) | Shock absorber | 2 | ШС17+ШС17 | the diameter of the hole in the bearing 17+17
| 254-H2 (ШС16) | LU089050 | Амортизатор пружинно - гидравлический однотрубный (длина 422мм, ШС16+ШС16) | Shock absorber | 2 | ШС16+ШС16 | the diameter of the hole in the bearing 17+17
| AB 377.00.05 | LU080087 | Пружина амортизатора | Spring shock absorber | 2
|  | LU088239 | Пружины амортизатора (усиленные), комплект | Spring shock absorber (reinforced), set | компл
5B | GEG16ES | LU083205 | Подшипник сферический 16х28х16мм | Spherical bearing 16х28х16мм | 2 | для амортизаторов LU082172 и LU080766 | for LU082172 and LU080766 shock absorbers
5B | GEG17ES | LU086701 | Подшипник сферический 17х30х14мм | Bearing spherical 17х30х14мм | 2 | для амортизаторов JU085450 | for shock absorbers JU085450
5С | PA.000.01 | LU083549 | Сайлентблок резинометаллический 10.5x31.0x20.0мм | Silent block rubber | 2 | для амортизаторов LU082172 и LU080766 | for LU082172 and LU080766 shock absorbers
5D | A800GK-2905012-01 | JU083024 | Втулка амортизатора, оцинкованная | The damper Bush | 4 | с 16.05.2016 устанавливаются с JU081347 | installed with JU081347
5E | A800GK-2905015 | JU083026 | Шайба амортизатора, оцинкованная | Washer shock absorber | 4 | с 16.05.2016 устанавливаются с JU081347 | installed with JU081347
6 | А800GK-2904032-01 | JU096376 | Рычаг передней подвески верхний правый, черный (МУАР) | Front suspension arm upper right, black (MOIRE) | 1 | черный/муар (усиленны трубы рычага + масленки) | black / moire (reinforced by lever + oiler pipes) | только сам рычаг (без втулок и шаровых) | only the lever itself (without bushings and ball)
|  | JU104270 | Рычаг передней подвески верхний правый в сборе, черный МУАР | Front suspension arm upper right assy., black MOIRE | 1 | черный/муар (усиленны трубы рычага втулки + масленки) | black/moire (reinforced pipe control arm bushings + grease)
| А800GK-2904032fluorescently | JU080632 | Рычаг передней подвески верхний правый (флуоресцентный) | Front suspension arm upper right (fluorescent) | 1 | флуоресцентный | fluorescent
| А800GK-2904032-40СБ | LU089359 | Рычаг передний верхний правый в сборе, черный | Arm front upper right assy., black | 1 | черный | black
7 | А800GK-2904031(муар) | JU093701 | Рычаг передней подвески верхний левый (МУАР), в сборе | Front suspension arm upper left (MOIRE), assy | 1 | черный/муар | black / moire
| А800GK-2904031-01СБ | JU096373 | Рычаг передней подвески верхний левый, черный (МУАР) | Front suspension arm upper left, black (MOIRE) | 1 | черный/муар (усиленны трубы рычага + масленки) | black / moire (reinforced by lever + oiler pipes) | только сам рычаг (без втулок и шаровых) | only the lever itself (without bushings and ball)
|  | JU104266 | Рычаг передней подвески верхний левый в сборе, черный МУАР | Front suspension arm upper left assy., black MOIRE | 1 | черный/муар (усиленны трубы рычага втулки + масленки) | black/moire (reinforced pipe control arm bushings + grease)
| А800GK-2904031fluorescently | JU080626 | Рычаг передней подвески верхний левый (флуоресцентный) | Front suspension arm upper left (fluorescent) | 1 | флуоресцентный | fluorescent
| А800GK-2904031-40СБ | LU089358 | Рычаг передний верхний левый в сборе, черный | Front suspension arm upper left (fluorescent) | 1 | черный | black
9 | 290301-103-0000 | LU074024 | Опора шаровая передней подвески | ATV800 Ball Joint | 4
| TSTE2-2904185 | LU091281 | Шарнир шаровой передней подвески | Front suspension ball joint | 4 | производство РФ | manufacture of Russia
10 | А800GK-2904012-01СБ | JU096361 | Рычаг передней подвески нижний правый, черный МУАР | Front suspension arm lower right, black MOIRE | 1 | черный/муар (усиленны трубы рычага + масленки) | black / moire (reinforced by lever + oiler pipes) | только сам рычаг (без втулок и шаровых) | only the lever itself (without bushings and ball)
|  | JU104259 | Рычаг передней подвески нижний правый в сборе, черный МУАР | Front suspension arm lower right assy., black MOIRE | 1 | черный/муар (усиленны трубы рычага втулки + масленки) | black/moire (reinforced pipe control arm bushings + grease)
| А800GK-2904012fluorescently | JU080633 | Рычаг передней подвески нижний правый (флуоресцентный) | Front suspension arm lower right (fluorescent) | 1 | флуоресцентный | fluorescent
| А800GK-2904012-40СБ | LU089357 | Рычаг передний нижний правый в сборе, черный | Front suspension arm lower right (fluorescent) | 1 | черный | black
11 | А800GK-2904011-01СБ | JU096358 | Рычаг передней подвески нижний левый, черный (МУАР) | Front suspension arm lower left, black (MOIRE) | 1 | черный/муар (усиленны трубы рычага + масленки) | black / moire (reinforced by lever + oiler pipes) | только сам рычаг (без втулок и шаровых) | only the lever itself (without bushings and ball)
|  | JU104256 | Рычаг передней подвески нижний левый в сборе, черный МУАР | Front suspension arm lower left assy., black MOIRE | 1 | черный/муар (усиленны трубы рычага втулки + масленки) | black/moire (reinforced pipe control arm bushings + grease)
| А800GK-2904011fluorescently | JU080625 | Рычаг передней подвески нижний левый (флуоресцентный) | Front suspension arm lower left (fluorescent) | 1 | флуоресцентный | fluorescent
| А800GK-2904011-40СБ | LU089356 | Рычаг передний нижний левый в сборе, черный | Control arm-front left lower Assembly, black | 1 | черный | black
12 | 290424-103-0000 | LU069246 | Щиток защитный переднего рычага подвески нижний правый, пластик | Protective shield front right lower arm | 1
13 | 290425-103-0000 | LU069247 | Щиток защитный переднего рычага подвески нижний левый, пластик | Protective shield front left lower arm | 1
14 |  |  | Узел крепления переднего амортизатора верхний | Front shock absorber upper mounting Assembly | 2 | Момент затяжки 52 Н·м | Tightening torque: 52 N·m
15 |  |  | Узел крепления переднего амортизатора нижний | Front shock absorber lower mounting Assembly | 2 | Момент затяжки 52 Н·м | Tightening torque: 52 N·m
16 |  |  | Узел крепления защитного щитка передней подвеcки | The attachment of the protective screen of the front suspension | 4 | Момент затяжки 9 Н·м | Tightening torque: 9 N·m
17 | 9102-06-016 | LU013751 | Болт с фланцем M6x1.0x 16мм , сталь | HEXAGONAL FLANGE BOLT M6х16 DIN 6921 | 4 | Болт M6х16 DIN 6921(8.8 А2К ГП)
18 | 9612-3055 | LU022114 | Подшипник двухрядный радиально-упорный 3055 30х55х32мм | Bearing 3055 | 2
19 | 9209-06-100 | JU052294 | Гайка самоконтрящаяся с нейлоновым стопорным кольцом М6 DIN 985 | Self-locking nut with nylon locking ring M6 DIN 985 | 4 | Гайка М6 DIN 985 (10 А2К ГП)
20 |  |  | Узел крепления нижнего рычага передней подвески | Mounting Assembly of the lower arm of the front suspension | 4 | Момент затяжки 88 Н·м | Tightening torque: 88 N·m
21 | 9209-10-125 | JU048553 | Гайка самоконтрящаяся с нейлоновым стопорным кольцом М10 DIN 985 | Self-locking nut with nylon locking ring М10 DIN 985 | 12 | Гайка М10х1,25 DIN 985 (10 А2К ГП)
22 | 9550-100 | LU017400 | Шайба стопорная (гровер) 10мм, сталь | WASHER SPRING 10MM | 6 | В зависимости от модификации | Depending on the modification
23 | 290413-103-0000 | LU075629 | Втулка нижнего рычага передней подвески, пластик | A-arm bushing, short | 8 | Диаметр втулки 22мм (до ВИН кода 0942) | Sleeve diameter 22mm
| A800GK-2914009-20 | JU081451 | Втулка рычага подвески, пластик | suspension arm busing, plastic | 8 | Диаметр втулки 23мм (с ВИН кода 0942) | Sleeve diameter 23mm
24 | 290414-103-0000 | LU075627 | Ось рычага (10х16.0х52мм), сталь (замена для JU081015) | A-arm collar | 4 | с ВИН кода № 274 – для 800сс и № 64 – для 650сс, серийно устанавливаются оси рычага длинной 52мм (старая длинна – 50,5мм). | with VIN code No. 274 – 800сс and No. 64 for 650сс, fitted as standard to the axis of the lever 52mm long (older long – 50,5 mm).
25 | 9101-10-080 | LU035488 | Болт M10х1.25х 80мм, сталь | Hexagon bolt M10*80*1.25 | 4 | Болт М10х1,25-6gх80.109.016 ГОСТ7798-70 | Bolt M10x1,25-6dh80.109.016
26 | 290410-103-0000 | LU075630 | Втулка вернего рычага передней подвески, пластик | A-arm bushing, long | 4 | Диаметр втулки 22мм (до ВИН кода 0942) | Sleeve diameter 22mm
26 | A800GK-2904009-20 | JU081450 | Втулка вернего рычага передней подвески, пластик | Bushing upper front suspension arm, plastic | 4 | Диаметр втулки 23мм (с ВИН кода 0942) | Sleeve diameter 23mm
27 | 290412-103-0000 | LU075624 | Ось рычага переднего (10.0х16.0х142мм ), сталь | A-arm collar, long | 2 | (аналог для JU081444) | (analog for JU081444)
28 |  | JU071337 | Болт M10х1.25х170 DIN 931 | Bolt M10x1.25x170 DIN 931 | 2
29 |  |  | Узел крепления верхнего рычага передней подвески | Mounting Assembly of the upper arm of the front suspension | 2 | Момент затяжки 88 Н·м | Tightening torque: 88 N·m
30 | 9101-10-040 | JU061010 | Болт М10х40*8.8 DIN 931 | Bolt M10x1.25х40 DIN 931 | 6 | Болт М10х1,25х40.109 ГОСТ7808-70 (DIN931) | Bolt M10x1.25x170 DIN 931
31 |  |  | Узел крепления шаровой опоры передней подвеки | Front suspension ball joint | 4 | Момент затяжки 60 Н·м | Tightening torque: 60 N·m
32 | 9401-055-00 | LU014090 | Кольцо стопорное внутр. 55мм, сталь | C TYPE | 2
33 | 9102-08-020 | LU016395 | Болт с фланцем М8х1.25х 20мм, сталь | HEXAGONAL FLANGE BOLT M8х20 DIN 6921 | 2 | Болт М8х20 DIN6921 (10.9 А2К ГП)
34 | 9207-24-150 | JU071532 | Гайка М24х1,5 DIN 935 | Сastellated nut М24х1,5 DIN 935 | 4
2910 Подвеска задняя
Suspension rear
Item | Part N Stels | Код 1С | НАИМЕНОВАНИЕ | Description ENGLISH | Q'ty | ReMark | ReMark ENGLISH
1 | 310400-103-0000 | IJ000102 | Ступица заднего колеса, ал.сплав | Rear wheel hub, aluminum alloy | 2
2 | 240000-103-0070 | IJ000314 | Редуктор заднего моста в сборе | Rear axle reducer Assembly | 1
3 | 240602-103-0000 | LU063378 | Привод колеса задний, в сборе | Rear wheel drive, assy | 2 | аналог LU091129 (отличие - разные внешние ШРУСы) | analog LU091129 (different-different outer Seams) | (согласно КТС №34-2018 от 21.05 2018
3 | 240602-103-0000 | LU091129 | Привод колеса задний, в сборе | Rear wheel drive, assy | 2 | аналог LU063378 (отличие - разные внешние ШРУСы) | analog LU063378 (different-different outer Seams) | (согласно КТС №34-2018 от 21.05 2018
3А | A800GK-2220000 | KS000098 | ШРУС внешний привода переднего/заднего колеса | Joint external drive wheel | 1 | комплект | kit
3Б | A800GK-2220000 | KS000102 | ШРУС внутренний заднего привода колес | Inner C.V. joint kit | 1 | комплект | kit
3C | 3.1.09.0030 | LU029350 | Пыльник ШРУСа, вала переднего привода, резина | Joint Protective Boot | 2 | без смазки и хомутов | without lubrication and clamps
3С | A800GK-2220000 | KS000093 | Пыльник внешнего ШРУСа привода колеса, резина | Boot outer CV joint of the drive wheel | 1 | комплект | kit
3Д | A800GK-2220000 | KS000096 | Пыльник внутреннего ШРУСа привода колеса, резина | Boot inner CV joint wheel drive | 1 | комплект | kit
4Е | JDLNT-114 | LU085974 | Пыльник ШРУСа привода колеса, резина | Пыльник ШРУСа привода колеса, резина | 2 | Усиленные (толщина увеличена) | Reinforced (thickness increased)
4 |  |  | Узел крепления ступицы заднего колеса к рычагам | Rear wheel hub attachment to levers | 4 | Момент затяжки 57 Н·м | Tightening torque: 57 N·m
5 | А800GK-2914011 | JU092576 | Рычаг задней подвески нижний левый в сборе | Rear suspension arm lower left assy | 1 | черный МУАР | black/MOIRE
| A800GK-2914011-31CБ | JU096382 | Рычаг задней подвески нижний левый, черный (МУАР) | Rear suspension arm lower left, black (MOIRE) | 1 | черный/муар (усиленны трубы рычага + масленки) | black/MOIRE (reinforced by lever + oiler pipes) | только сам рычаг (без втулок и шаровых) | only the lever itself (without bushings and ball)
|  | JU104254 | Рычаг задней подвески нижний левый в сборе, черный МУАР | Rear suspension arm lower left assy, black MOIRE | 1 | черный/муар (усиленны трубы рычага, втулки + масленки) | black/moire (reinforced tube arm, bushings + grease)
| А800GK-2914011-30black | JU085466 | Рычаг задней подвески нижний левый в сборе | Rear suspension arm lower left assy | 1 | черный (под амортизатор ШС-17 ) | black
| А800GK-2914011-30black/shagreen | JU091316 | Рычаг задней подвески нижний левый (шагрень) в сборе | Arm rear suspension lower left (shagreen) | 1 | с VIN 898 – для 800сс, VIN 30 – для 850сс,VIN 898 – для 850сс,Vin 652;657;664;669;672 и последующие для 650сс - модификация под амортизатор ШС-17 (комплектация - без ЭУР - с рулевой колонкой JU081204) | with VIN 898 – 800сс, VIN 30 – 850сс,VIN 898 – 850сс,Vin 652;657;664;669;672 and subsequent to 650сс - modification under shock SS-17 (package - without electric power steering - steering column JU081204)
| А800GK-2914011-30СБ | JU081927 | Рычаг задней подвески нижний левый (флуоресцентный) | Rear suspension arm lower left (fluorescent) | 1 | с VIN 898 – для 800сс, VIN 30 – для 850сс,VIN 898 – для 850сс,Vin 652;657;664;669;672 и последующие для 650сс - модификация под амортизатор ШС-17 (комплектация - без ЭУР - с рулевой колонкой JU081204) | with VIN 898 – 800сс, VIN 30 – 850сс,VIN 898 – 850сс,Vin 652;657;664;669;672 and subsequent to 650сс - modification under shock SS-17 (package - without electric power steering - steering column JU081204)
| А800GK-2914011-40СБ | LU089238 | Рычаг задний нижний левый в сборе, черный | Rear lower left arm Assembly, black | 1
6 | А800GK-2914012 | JU092577 | Рычаг задней подвески нижний правый в сборе | Rear suspension arm lower right assy | 1 | черный МУАР | black/MOIRE
| A800GK-2914012-31CБ | JU096386 | Рычаг задней подвески нижний правый, черный (МУАР) | Rear suspension arm lower right, black (MOIRE) | 1 | черный/муар (усиленны трубы рычага + масленки) | black/MOIRE (reinforced by lever + oiler pipes) | только сам рычаг (без втулок и шаровых) | only the lever itself (without bushings and ball)
|  | JU104255 | Рычаг задней подвески нижний правый в сборе, черный МУАР | Рычаг задней подвески нижний правый в сборе, черный МУАР | 1 | черный/муар (усиленны трубы рычага, втулки + масленки) | black/moire (reinforced tube arm, bushings + grease)
| A800GK-2914012-30black | JU085467 | Рычаг задней подвески нижний правый в сборе | Rear suspension arm lower right assy | 1 | черный (под амортизатор ШС-17 ) | black
| A800GK-2914012-30black/shagreen | JU091318 | Рычаг задней подвески нижний правый (шагрень) в сборе | Arm rear suspension lower right (shagreen) | 1 | с VIN 898 – для 800сс, VIN 30 – для 850сс,VIN 898 – для 850сс,Vin 652;657;664;669;672 и последующие для 650сс - модификация под амортизатор ШС-17 (комплектация - без ЭУР - с рулевой колонкой JU081204) | VIN 898 – 800сс, VIN 30 – 850сс,VIN 898 – 850сс,Vin 652;657;664;669;672 and subsequent to 650сс - modification under shock SS-17 (package - without electric power steering - steering column JU081204)
| А800GK-2914012-30СБ | JU081933 | Рычаг задней подвески нижний правый (флуоресцентный) | Rear suspension arm lower right (fluorescent) | 1 | с VIN 898 – для 800сс, VIN 30 – для 850сс,VIN 898 – для 850сс,Vin 652;657;664;669;672 и последующие для 650сс - модификация под амортизатор ШС-17 (комплектация - без ЭУР - с рулевой колонкой JU081204) | VIN 898 – 800сс, VIN 30 – 850сс,VIN 898 – 850сс,Vin 652;657;664;669;672 and subsequent to 650сс - modification under shock SS-17 (package - without electric power steering - steering column JU081204)
| А800GK-2914012-40СБ | LU089237 | Рычаг задний нижний правый в сборе, черный | Rear lower right arm Assembly, black | 1
7 | А800GK-2914031muar | JU095880 | Рычаг задней подвески верхний левый в сборе, черный МУАР | Rear suspension arm upper left assy., black MOIRE | 1 | черный/МУАР | black/MOIRE
|  | JU104235 | Рычаг задней подвески верхний левый в сборе, черный МУАР | Rear suspension arm upper left assy., black MOIRE | 1 | черный/муар (усиленны трубы рычага, втулки + масленки) | black/moire (reinforced tube arm, bushings + grease)
| ATV800GK-2914031-01CБ | JU096389 | Рычаг задней подвески верхний левый, черный (МУАР) | Rear suspension arm upper left, black (MOIRE) | 1 | черный/муар (усиленны трубы рычага + масленки) | black/MOIRE (reinforced by lever + oiler pipes) | только сам рычаг (без втулок и шаровых) | only the lever itself (without bushings and ball)
| А800GK-2914031СБ | JU080629 | Рычаг задней подвески верхний левый (флуоресцентный) | Rear suspension arm upper left (fluorescent) | 1 | флуоресцентный | fluorescent
| А800GK-2914031-40СБ | LU089354 | Рычаг задний верхний левый в сборе, черный | Rear upper left arm Assembly, black | 1 | черный | black
8 | А800GK-2914032muar | JU095881 | Рычаг задней подвески верхний правый в сборе, черный МУАР | Rear suspension arm upper right assy., black MOIRE | 1 | черный/МУАР | black/MOIRE
|  | JU104251 | Рычаг задней подвески верхний правый в сборе, черный МУАР | Rear suspension arm upper right assy., black MOIRE | 1 | черный/муар (усиленны трубы рычага, втулки + масленки) | black/moire (reinforced tube arm, bushings + grease)
| A800GK-2914032-01CБ | JU096393 | Рычаг задней подвески верхний правый, черный (МУАР) | Rear suspension arm upper right, black (MOIRE) | 1 | черный/муар (усиленны трубы рычага + масленки) | black/MOIRE (reinforced by lever + oiler pipes) | только сам рычаг (без втулок и шаровых) | only the lever itself (without bushings and ball)
| А800GK-2914032-40СБ | LU089355 | Рычаг задний верхний правый в сборе, черный | Rear upper right arm Assembly, black | 1 | черный | black
9 | 164.00.00. | LU080766 | Амортизатор пружинно - гидравлический, задний (без пружины) | Spring - hydraulic shock absorber, rear (without spring) | 2 | Производитель DAMP (ШС - Ø16мм) | the diameter of the hole in the bearing 16mm
| 800G-156-H2RL –156.00.Н2 | KS000249 | Амортизатор пружинно-гидравлический (без пружины) ШС16/ШС16 с комплектом втулок | Spring-hydraulic shock absorber (without spring) 16/16mm with a set of bushings | 2 | универсальный (перед/зад) Производитель DAMP (ШС - Ø16мм) | universal (front/rear) the diameter of the hole in the bearing 16mm/16mm
| 291500-103-0020 | JU081347 | Амортизатор пружинно - гидравлический | Spring - hydraulic shock absorber, rear (without spring) | 2 | с 16.05.2016 на все серийные Гепарды начали устанавливать новые амортизаторы с пошипником ШС17;Отличия: 1. Диаметр отверстий в амортизаторах под подшипник 32 мм; диаметр отверстия в подшипнике 17 мм. 2. Диаметр осей под установку амортизаторов на раме и рычагах изменен с 16 мм на 17 мм.VIN коды Гепардов с новыми амортизаторами по моделям: Guepard 800- с VIN 898; Guepard 850- c VIN 30; Guepard 650- c VIN 652;657;664;669;672; | from 16.05.2016 on all serial Cheetahs began to install new shock absorbers with a poshipnikom SHS17;Differences: 1. The diameter of the holes in the shock absorbers under the bearing 32 mm; the diameter of the hole in the bearing 17 mm. 2. Diameter of axes under installation of shock absorbers on a frame and levers is changed from 16 mm to 17 mm. VIN codes of Cheetahs with new shock absorbers on models: Guepard 800 - with VIN 898; Guepard 850 - c VIN 30; Guepard 650 - c VIN 652;657;664;669;672;
|  | JU085450 | Амортизатор пружинно - гидравлический (длина 422мм, ШС17+ШС17) | Shock absorber, spring-hydraulic | 2 | ТЮНИНГ (длина 422мм, ШС17+ШС17). НЕ ИСПОЛЬЗОВАТЬ ДЛЯ ГАРАНТИИ!! | TUNING (length 422mm, the diameter of the hole in the bearing 17+17). DO NOT USE THE WARRANTY!!
| 254-H1 (ШС17) | LU089049 | Амортизатор пружинно - гидравлический однотрубный (длина 422мм, ШС17+ШС17) | Shock absorber, spring-hydraulic single Tubular member (length 422 mm | 2 | ШС17+ШС17 | the diameter of the hole in the bearing 17mm/17mm
| 254-H2 (ШС16) | LU089050 | Амортизатор пружинно - гидравлический однотрубный (длина 422мм, ШС16+ШС16) | Shock absorber, spring-hydraulic single Tubular member (length 422 mm | 2 | ШС16+ШС16 | the diameter of the hole in the bearing 16mm/16mm
| AB 377.00.05 | LU080087 | Пружина амортизатора | Spring shock absorber | 2
|  | LU088239 | Пружины амортизатора (усиленные), комплект | Shock absorber springs (reinforced), set | компл
9B | GEG16ES | LU083205 | Подшипник сферический 16х28х16мм | Spherical bearing 16х28х16мм | 2 | для амортизаторов LU082172 и LU080766 | for shock absorbers LU082172 и LU080766
9B | GEG17ES | LU086701 | Подшипник сферический 17х30х14мм | Bearing spherical | 2 | для амортизаторов JU085450 | for shock absorbers JU085450
9С | PA.000.01 | LU083549 | Сайлентблок резинометаллический 10.5x31.0x20.0мм | Silent block rubber | 2 | для амортизаторов LU082172 и LU080766 | for shock absorbers LU082172 и LU080766
9D | A800GK-2905012-01 | JU083024 | Втулка амортизатора, оцинкованная | The damper Bush | 4 | с 16.05.2016 устанавливаются с JU081347 | installed with JU081347
9E | A800GK-2905015 | JU083026 | Шайба амортизатора, оцинкованная | Washer shock absorber | 4 | с 16.05.2016 устанавливаются с JU081347 | installed with JU081347
10 | 9612-3055 | LU022114 | Подшипник двухрядный радиально-упорный 3055 30х55х32мм | Bearing 3055 | 2
11 | 291427-103-0100 | LU069249 | Щиток защитный заднего нижнего рычага подвески левый (черный), пластик | Protective shield rear lower arm left | 1
12 | 291426-103-0100 | LU069248 | Щиток защитный заднего нижнего рычага подвески правый (черный), пластик | Protective shield rear lower arm right | 1
13 |  |  | Узел крепления защитного щитка задней подвеки | The attachment of the protective flap of the rear suspension | 4 | Момент затяжки 9 Н·м | Tightening torque 9 N·m
14 |  |  | Узел крепления заднего амортизатора нижний | The attachment of the rear shock absorber lower | 2 | Момент затяжки 60 Н·м | Tightening torque 60 N·m
15 |  |  | Узел крепления нижнего рычага задней подвески к раме | The attachment of the lower arm of the rear suspension to the frame | 4 | Момент затяжки 88 Н·м | Tightening torque 88 N·m
16 | 9401-055-00 | LU014090 | Кольцо стопорное внутр. 55мм, сталь | C TYPE | 2
17 |  |  | Узел крепления заднего амортизатора верхний | The attachment of the rear shock absorber upper | 2
18 | 280600-102-0000 | IJ000231 | Палец шаровый сцепного устройства в сборе с гайкой | Towing unit ball pin assy | 1
19 |  |  | Гайка | Nut | 1 | идет в комплекте с шаровым пальцем | comes with a ball finger
20 | 9102-06-016 | LU013751 | Болт с фланцем M6x1.0x 16мм , сталь | HEXAGONAL FLANGE BOLT M6х16 DIN 6921 | 4
21 | 280602-102-0000 | LU021769 | Кронштейн буксировочный | Trailer Hung Board | 1
22 | 9209-10-125 | JU048553 | Гайка самоконтрящаяся с нейлоновым стопорным кольцом М10 DIN 985 | Self-locking nut with nylon locking ring М10 DIN 985 | 12 | Гайка М10х1,25 DIN 985 (10 А2К ГП)
23 | 9101-10-040 | JU061010 | Болт М10х40*8.8 DIN 931 | Bolt M10x1.25х40 DIN 931 | 6 | Болт М10х1,25х40.109 ГОСТ7808-70 (DIN931)
24 | 9102-08-020 | LU016395 | Болт с фланцем М8х1.25х 20мм, сталь | HEXAGONAL FLANGE BOLT M8х20 DIN 6921 | 2 | Болт М8х20 DIN6921 (10.9 А2К ГП)
25 | 9550-100 | LU017400 | Шайба стопорная (гровер) 10мм, сталь | WASHER SPRING 10MM | 12 | В зависимости от модификации | Depending on the modification
26 | 291413-103-0000 | JU071312 | Втулка кулака заднего 16х21х31мм, пластик | A-arm collar | 8
| A800GK-2910059-20 | JU082114 | Втулка кулака заднего | A-arm collar | 8
| A800GK-2910059-31 | JU112872 | Втулка кулака заднего | Rear knuckle busing | 8 | Согласно извещения №17-2019 от 04.042019 переход на втулки из полиамида графитонаполненного совместно с резиновыми уплотнительными кольцами LU076520 | In accordance with the notification No. 17-2019 from 04.042019 transition sleeve made of polyamide grafitonapolnennogo together with rubber o-rings LU076520
| 016-020-25 | LU076520 | Кольцо уплотнительное 016-020-25 ГОСТ 9833-73, резина | O-RING 016-020-25 | 8 | Согласно извещения №17-2019 от 04.042019 переход на втулки из полиамида графитонаполненного совместно с резиновыми уплотнительными кольцами LU076520 | In accordance with the notification No. 17-2019 from 04.042019 transition sleeve made of polyamide grafitonapolnennogo together with rubber o-rings LU076520
27 | A800GK-2910058-20 | JU106678 | Ось кулака заднего, оцинкованная (замена для LU077454) | A-arm bushing | 4 | аналог LU077454 | analog of LU077454
| 291414-103-0000 | LU077454 | Ось ступицы заднего колеса 10,2x16.0x73,5 мм, сталь | A-arm bushing | 4
28 |  | JU112791 | Болт М10x1.25x95мм 10.9 DIN 960 | Hex bolt M10x1.25x95 | 4 | класс прочности 10.9 | strength class 10.9
29 | 290413-103-0000 | LU075629 | Втулка рычага подвески, пластик | A-arm bushing | 16 | Диаметр втулки 22мм (до ВИН кода 0942) | Sleeve diameter 22mm
| A800GK-2914009-20 | JU081451 | Втулка рычага подвески, пластик | A-arm bushing | 16 | Диаметр втулки 23мм (с ВИН кода 0942) | Sleeve diameter 23mm
30 | 290414-103-0000 | LU075627 | Ось рычага (10х16.0х52мм), сталь (замена для JU081015) | A-arm collar | 8 | с ВИН кода № 274 – для 800сс и № 64 – для 650сс, серийно устанавливаются оси рычага длинной 52мм (старая длинна – 50,5мм). | with VIN code No. 274 – 800сс and No. 64 for 650сс, fitted as standard to the axis of the lever 52mm long (older long – 50,5 mm).
31 | 9101-10-080 | LU035488 | Болт M10х1.25х 80мм, сталь | Hexagon bolt M10*80*1.25 | 8 | Болт М10х1,25-6gх80.109.016 ГОСТ7798-70
32 | 9209-06-100 | JU052294 | Гайка самоконтрящаяся с нейлоновым стопорным кольцом М6 DIN 985 | Self-locking nut with nylon locking ring M6 DIN 985 | 4 | Гайка М6 DIN 985 (10 А2К ГП)
33 | 9207-24-150 | JU071532 | Гайка М24х1,5 DIN 935 | Сastellated nut М24х1,5 DIN 935 | 4
34 | A800GK-2707020-01 | JU092151 | Фаркоп съемный A800GK-2707020-01, черный (МУАР) | Detachable towbar, black (MOIRE) | 1 | аналог JU083662 | analog of JU083662
35 | 280600-102-0000 | IJ000231 | Палец шаровый сцепного устройства в сборе | Towing unit ball pin assy | 1 | (фаркоп съемный под квадрат) | (the towbar is removable under the square)
36 | S800 5800106 | JU080580 | Штырь фиксирующий, оцинкованный S800 5800106 | Fixing pin, galvanized | 1 | (фаркоп съемный под квадрат) | (the towbar is removable under the square)
37 |  | JU088157 | Шплинт пружинный 20х72х4 DIN11024 | Cotter pin spring 20х72х4 DIN11024 | 1 | (фаркоп съемный под квадрат) | (the towbar is removable under the square)
3500 Тормозная система
Brake system
Item | Part N Stels | Код 1С | НАИМЕНОВАНИЕ | Description ENGLISH | Q'ty | ReMark | ReMark ENGLISH
| 350000-103-0070 | LU078440 | Тормоз для ATV 800 в сборе | Brake system MKC-ST747 | 1
1 | 350500-103-0000 | LU079961 | Цилиндр тормозной главный ножного тормоза в сборе | Brake master cylinder foot brake assy | 1
2 | 350501-103-0000 | LU079960 | Цилиндр тормозной главный ручного тормоза левый в сборе | Brake master cylinder hand brake left assy | 1
3 | 350502-103-0000 | LU079959 | Цилиндр тормозной главный ручного тормоза правый в сборе | Brake master cylinder hand brake right assy | 1
4 | 353500-103-0000 | LU079962 | Распределитель тормозных усилий | The distributor of brake efforts | 1
5 | FCP-YV747-L | LU087584 | Суппорт дискового тормоза в сборе, передний левый | The disc brake caliper Assembly, front left | 1
6 | FCP-YV747-R | LU079963 | Суппорт дискового тормоза в сборе, передний правый | The disc brake caliper Assembly, front right | 1
7 | FCP-YV741-R | LU087595 | Суппорт дискового тормоза в сборе, задний левый | The disc brake caliper Assembly, rear left | 1
8 | FCP-YV741-L | LU087583 | Суппорт дискового тормоза в сборе, задний правый | The disc brake caliper Assembly rear right | 1
9 |  | LU080689 | Болт-штуцер M10х1.25х33мм, сталь | bolt,banjo fitting 33mm | 4
10 | 350600-103-0000 | LU077413 | Шланг тормозной системы (410мм), армированный | Hose brake system (410mm), reinforced | 1
11 | 350603-103-0070 | LU077412 | Шланг тормозной системы (1950+620мм), армированный | Hose brake system (1950+620mm), reinforced | 1
12 | 372000-103-0000 | LU080277 | Выключатель концевой стоп сигнала ручного тормоза | Switch limit stop signal of the hand brake | 2
13 | 372010-103-0000 | LU080145 | Выключатель концевой стоп сигнала ножного тормоза | limit stop signal of the foot brake | 1 | аналог LU082724 (прямой) | analog of lu08272427 (direct)
| BW5001 | LU082724 | Выключатель концевой стоп-сигнала ножного тормоза | limit stop signal of the foot brake | 1 | аналог LU080145 ("Г"образный) | analogue LU080145 ("G" shaped)
14 | 350601-103-0000 | LU077410 | Шланг тормозной системы (880мм), армированный | Hose brake system (880 mm), reinforced | 2
15 | 350602-103-0000 | LU077411 | Шланг тормозной системы (720мм), армированный | Hose brake system (720mm), reinforced | 2
16 | 352200-103-0000 | LU065076 | Диск тормозной | Disc brake | 4
17 | 353300-103-0000 | LU019284 | Колодки тормозные комплект | Brake pads kit | 4 | для Гепардов РФ (кроме T3b) согласно Извещения №2-2018 КТС (от 15.01.2018) | for Russia
| 353300-103-0000 | KS000245 | Колодки тормозные (усиленные), комплект | Brake pads kit |  | усиленные | reinforced
18 | A800GK-3504010-20 | JU074276 | Педаль тормоза | The brake pedal | 1
19 | A800GK-3502011 | LU072657 | Втулка установочная педали трмоза | Bushing installation brake pedal | 2
20 | A800GK-3502012 | JU073871 | Кольцо уплотнительное педали тормоза | The sealing ring of the brake pedal | 2
21 | A800GK-3504020 | JU074272 | Ось тормозного цилиндра | The axis of the brake cylinder | 1
22 | A800GK-3504018-10 | JU071390 | Пружина возвратная педали тормоза | Return spring brake pedal | 1
23 | A800GK-3506018 | JU072000 | Крепление шланга тормозного A800GK-3506018 | Mount the brake hose | 1
24 | 9102-06-025 | LU013763 | Болт с фланцем M6x1.0x 25мм, сталь | HEXAGONAL FLANGE BOLT M6х25 | 1
25 |  | JU065577 | Болт M8x65 DIN 6921 | HEXAGONAL FLANGE BOLT M8х65 | 1
26 |  | JU065576 | Болт M8x30 DIN 6921 | HEXAGONAL FLANGE BOLT M8х30 | 2
27 |  | JU056063 | Гайка М6 DIN 934 | Nut M6 DIN 934 | 1
28 |  | JU052449 | Гайка М8 DIN 6926 | Nut with flange self-locking М8 DIN 6926 | 2
29 |  | JU058966 | Винт М8х25 DIN 7991 | Screw M8x25 DIN 7991 | 16 | для крепления тормозных дисков на Гепарде | for mounting a brake disc
30 | A800GK-3506017 | LU079854 | Втулка шланга тормозного | Brake hose sleeve | 21 | для крепления тормозных трубок | for fastening of brake tubes
31 | 9503-080-150-15 | LU060629 | Шайба 8.2х15.0х1.5мм, медь | Puck 8.2x15.0x1.5mm, copper | 21 | для крепления тормозных трубок | for fastening of brake tubes
Облицовка корпуса, передняя часть
Veneer case, the front part
Item | Part N Stels | Код 1С | НАИМЕНОВАНИЕ | Description ENGLISH | Q'ty | ReMark | ReMark ENGLISH
1 | 840356-103-0100 | LU069260 | Панель облицовочная кузова верхняя передняя (черный), пластик | The panel facing the body front top (black) | 1 |  | plastic
| 840356-103-0500 | LU079919 | Панель облицовочная кузова верхняя передняя (желтый), пластик | The panel facing the body front top (yellow) | 1 |  | plastic
| 840356-103-0600 | LU079920 | Панель облицовочная кузова верхняя передняя (белый), пластик | The panel facing the body front top (white) | 1 |  | plastic
| 840356-103-0700 | JU075949 | Панель облицовочная кузова верхняя передняя (оранжевый), пластик | The panel facing the body front top (orange) | 1 |  | plastic
| 840356-103-1000 | JU115358 | Панель облицовочная кузова верхняя передняя (серый), пластик | The panel facing the body front top (grey) | 1 |  | plastic
| 840356-103-1100 | JU075521 | Панель облицовочная кузова верхняя передняя (камуфляж коричневый), пластик | The panel facing the body front top (camouflage brown) | 1 |  | plastic
| 840356-103-1400 | JU074985 | Панель облицовочная кузова верхняя передняя (камуфляж бежевый), пластик | The panel facing the body front top (camouflage beige) | 1 |  | plastic
| 840356-103-1600 | LU080903 | Панель облицовочная кузова верхняя передняя (камуфляж дубовый лист), пластик | The panel facing the body front top (camouflage oak leaf) | 1 |  | plastic
| 840356-103-0400 | JU084616 | Панель облицовочная кузова верхняя передняя (зеленый), пластик | The panel facing the body front top (green) | 1 |  | plastic
| 840356-103-9100 | JU081781 | Панель облицовочная кузова верхняя передняя (карбон), пластик | The panel facing the body front top (carbon) | 1 |  | plastic
| 840356-103-1500 | JU082733 | Панель облицовочная кузова верхняя передняя (цифра), пластик | The panel facing the body front top (figure) | 1 |  | plastic
2 | 532548-103-0001 | LU079843 | Отсек приборного щитка (трофи), пластик | Compartment of the instrument panel | 1 | Приборная доска лежит под углом 30 град | The instrument panel lies at an angle of 30 deg
3 | 532546-103-0100 | LU069255 | Панель облицовочная приборного щитка (черный), пластик | The panel facing the instrument panel (black) | 1 |  | plastic
| 532546-103-0500 | LU079935 | Панель облицовочная приборного щитка (желтый), пластик | The panel facing the instrument panel (yellow) | 1 |  | plastic
| 532546-103-0600 | LU079936 | Панель облицовочная приборного щитка (белый), пластик | The panel facing the instrument panel (white) | 1 |  | plastic
| 532546-103-0700 | JU075950 | Панель облицовочная приборного щитка (оранжевый), пластик | The panel facing the instrument panel (orange) | 1 |  | plastic
| 532546-103-1000 | JU115363 | Панель облицовочная приборного щитка (серый), пластик | The panel facing the instrument panel (grey) | 1 |  | plastic
| 532546-103-1100 | JU075524 | Панель облицовочная приборного щитка (камуфляж коричневый), пластик | The panel facing the instrument panel (camouflage brown) | 1 |  | plastic
| 532546-103-1400 | JU074981 | Панель облицовочная приборного щитка (камуфляж бежевый), пластик | The panel facing the instrument panel (camouflage beige) | 1 |  | plastic
| 532546-103-1600 | LU080904 | Панель облицовочная приборного щитка (камуфляж дубовый лист), пластик | The panel facing the instrument panel (camouflage oak leaf) | 1 |  | plastic
| 532546-103-0400 | JU084620 | Панель облицовочная приборного щитка (зеленый), пластик | The panel facing the instrument panel (green) | 1 |  | plastic
| 532546-103-9100 | JU081785 | Панель облицовочная приборного щитка (карбон), пластик | The panel facing the instrument panel (carbon) | 1 |  | plastic
| 532546-103-1500 | JU082737 | Панель облицовочная приборного щитка (цифра), пластик | The panel facing the instrument panel (figure) | 1 |  | plastic
4 | 341234-103-0000 | LU069250 | Защита рук (черный), пластик | Hand protection (black) | 1 |  | plastic
5 | 530340-102-0000 | JU066988 | Бардачок передний, пластик | Glove box (black) | 1 |  | plastic
6 | 530341-102-0000 | JU065022 | Кольцо ограничительное крышки переднего бардачка, пластик | The restrictive ring | 1 |  | plastic
7 | 530342-102-0000 | JU065023 | Крышка переднего бардачка, пластик | Front cover of the glove box | 1 |  | plastic
8 | 530342-103-0000 | LU069254 | Крышка бардачка (черный), пластик | Cover, glove box (black) | 1 |  | plastic
8А | 19-51-01 | LU077855 | Клипса, пластик | Clip | 1 |  | plastic
9 | 846437-103-0100 | LU069252 | Панель облицовочная кузова боковая левая (черный), пластик | Panel cladding body side left (black) | 1 |  | plastic
| 846437-103-0500 | LU079933 | Панель облицовочная кузова боковая левая (желтый), пластик | Panel cladding body side left (yellow) | 1 |  | plastic
| 846437-103-0600 | LU079934 | Панель облицовочная кузова боковая левая (белая), пластик | Panel cladding body side left (white) | 1 |  | plastic
| 846437-103-0700 | JU075944 | Панель облицовочная кузова боковая левая (оранжевый), пластик | Panel cladding body side left (orange) | 1 |  | plastic
| 846437-103-1000 | JU115367 | Панель облицовочная кузова боковая левая (серый), пластик | Panel cladding body side left (grey) | 1 |  | plastic
| 846437-103-1100 | JU075520 | Панель облицовочная кузова боковая левая (камуфляж коричневый), пластик | Panel cladding body side left (camouflage brown) | 1 |  | plastic
| 846437-103-1400 | JU074982 | Панель облицовочная кузова боковая левая (камуфляж бежевый), пластик | Panel cladding body side left (camouflage beige) | 1 |  | plastic
| 846437-103-1600 | LU080900 | Панель облицовочная кузова боковая левая (камуфляж дубовый лист), пластик | Panel cladding body side left (camouflage oak leaf) | 1 |  | plastic
| 846437-103-0400 | JU084619 | Панель облицовочная кузова боковая левая (зеленый), пластик | Panel cladding body side left (green) | 1 |  | plastic
| 846437-103-9100 | JU081784 | Панель облицовочная кузова боковая левая (карбон), пластик | Panel cladding body side left (carbon) | 1 |  | plastic
| 846437-103-1500 | JU082736 | Панель облицовочная кузова боковая левая (цифра), пластик | Panel cladding body side left (figure) | 1 |  | plastic
10 | 846436-103-0100 | LU069251 | Панель облицовочная кузова боковая правая (черный), пластик | Panel cladding body side right (black) | 1 |  | plastic
| 846436-103-0500 | LU079931 | Панель облицовочная кузова боковая правая (желтый), пластик | Panel cladding body side right (yellow) | 1 |  | plastic
| 846436-103-0600 | LU079932 | Панель облицовочная кузова боковая правая (белый), пластик | Panel cladding body side right (white) | 1 |  | plastic
| 846436-103-0700 | JU075945 | Панель облицовочная кузова боковая правая (оранжевый), пластик | Panel cladding body side right (orange) | 1 |  | plastic
| 846436-103-1000 | JU115365 | Панель облицовочная кузова боковая правая (серый), пластик | Panel cladding body side right (grey) | 1 |  | plastic
| 846436-103-1100 | JU075523 | Панель облицовочная кузова боковая правая (камуфляж коричневый), пластик | Panel cladding body side right (camouflage brown) | 1 |  | plastic
| 846436-103-1400 | JU074980 | Панель облицовочная кузова боковая правая (камуфляж бежевый), пластик | Panel cladding body side right (camouflage beige) | 1 |  | plastic
| 846436-103-1600 | LU080901 | Панель облицовочная кузова боковая правая (камуфляж дубовый лист), пластик | Panel cladding body side right (camouflage oak leaf) | 1 |  | plastic
| 846436-103-0400 | JU084618 | Панель облицовочная кузова боковая правая (зеленый), пластик | Panel cladding body side right (green) | 1 |  | plastic
| 846436-103-9100 | JU081783 | Панель облицовочная кузова боковая правая (карбон), пластик | Panel cladding body side right (carbon) | 1 |  | plastic
| 846436-103-1500 | JU082735 | Панель облицовочная кузова боковая правая (цифра), пластик | Panel cladding body side right (figure) | 1 |  | plastic
11 | 846453-103-0000 | LU069258 | Панель облицовочная двигателя левая (черный), пластик | The panel facing the engine left (black) | 1 |  | plastic
11А |  | JU106911 | Теплоотражающий экран для панели облицовочной двигателя левой | Heat-reflecting screen for left engine cladding panel | 1 | для детали LU069258 | for detail LU069258
12 | 846452-103-0000 | LU069257 | Панель облицовочная двигателя правая (черный), пластик | The panel facing the engine right (black) | 1 |  | plastic
13 | 510744-103-0000 | LU069271 | Корпус бардачка внутренняя часть (черный), пластик | The body of the glove box inner part (black) | 1 |  | plastic
14 | 530338-103-0000 | LU069253 | Корпус бардачка внешняя часть (черный), пластик | Housing glove compartment of the outer part (black) | 1 |  | plastic
15 | 846468-103-0000 | LU069289 | Основание бардачка (черный), пластик | he base of the glove box (black) | 1 |  | plastic
16 | 840254-103-0000 | LU069259 | Панель декоративная капота (черный), пластик | Panel decorative hood (black) | 1 |  | plastic
17 | A800GK-5000083 | LU079840 | Расширитель передней левой арки, пластик | Plastic wheel cover left | 1 |  | plastic
18 | A800GK-5000082 | LU079839 | Расширитель передней правой арки, пластик | Plastic wheel cover right | 1 |  | plastic
|  | LU081435 | Комплект расширителей арок для ATV STELS 800 GUEPARD | A set of arch extensions for GUEPARD | 1 | комплект | plastic
19 | 846476-103-0000 | LU069280 | Заглушка панели индикации включенной передачи левая (черный), пластик | Filler panel, indicating the gear left | 1 |  | plastic
20 | 846477-103-0000 | LU081010 | Панель индикации включенной передачи правая (черный) с гребенкой в сборе | Display panel included transfer right | 1 |  | plastic
21 | 846479-103-0000 | LU069286 | Воздухо-заборник левый (черный), пластик | Air intake left (black) | 1 |  | plastic
22 | 846478-103-0000 | LU069285 | Воздухо-заборник правый (черный), пластик | Air intake right (black) | 1 |  | plastic
23 | 846459-103-0000 | LU069288 | Заглушка левого воздухо-заборника (черный), пластик | Plug of the left air intake (black) | 1 |  | plastic
24 | 846458-103-0000 | LU069287 | Заглушка правого воздухо-заборника (черный), пластик | Plug of the right air intake (black) | 1 |  | plastic
25 | 280323-103-0000 | LU069245 | Панель крепления передней блок-фары левая (черный), пластик | Headlight panel L | 1 |  | plastic
26 | 280322-103-0000 | LU069244 | Панель крепления передней блок-фары правая (черный), пластик | Headlight panel R | 1 |  | plastic
27 | 280319-103-0000 | LU069293 | Кожух облицовочный передней левой блок-фары (черный), пластик | Housing facing the front left headlight unit | 1 |  | plastic
28 | 280318-103-0000 | LU069292 | Кожух облицовочный передней правой блок-фары (черный), пластик | Housing facing the front right headlight unit | 1 |  | plastic
29 | 511002-103-0000 | LU069284 | Багажник (черный), пластик | Trunk (black) | 1 |  | plastic
30 | 280324-103-0000 | LU069243 | Панель облицовочная переднего бампера (черный), пластик | Panel facing the front bumper (black) | 1 |  | plastic
31 | 285517-103-0000 | LU069290 | Щиток грязезащитный передний левый (черный), пластик | Flap mudguard front left (black) | 1 |  | plastic
32 | 285516-103-0000 | LU069291 | Щиток грязезащитный передний правый (черный), пластик | Flap mudguard front right (black) | 1 |  | plastic
33 |  | JU065042 | Фиксатор цепочки бардачка переднего | Retainer chain glove compartment front | 1 |  | plastic
34 | 820802-102-0000 | LU074395 | Световозвращатель боковой оранжевый 33х87мм (самоклеющийся) | The side orange reflector (self-adhesive) | 2 |  | plastic
35 | 15164 | JU060920 | Гайка-заклепка вытяжная с фланцем М6 | Nut stud exhaust flange M6 | 2 | для панели LU069258 и LU069257 | for LU069258 and LU069257 panels
36 | 9134-06-016 | JU057613 | Винт М6х16 ISO 7380 | Screw М6х16 ISO 7380 |  | для крепления пластика | for fastening plastic
37 |  | LU068525 | Шайба 6 DIN 9021 | Washer a 6 DIN 9021 |  | для крепления пластика | for fastening plastic
38 | 81122-058-0000 | LU028853 | Кольцо уплотнительное 7х20х2мм, резина | O-Ring |  | для крепления пластика | for fastening plastic
39 |  | JU067428 | Гайка заклепочная М6 круглая, открытая, цил. гол., сталь, оцинк e=0,5-5,0 | Rivet nut M6 round |  | для крепления пластика | for fastening plastic
40 | A800GK-5312012 | JU083209 | Втулка распорная, оцинкованная | Spacer, galvanized |  | для крепления багажника | to secure Luggage
Облицовка корпуса, задняя часть
Veneer case, rear
Item | Part N Stels | Код 1С | НАИМЕНОВАНИЕ | Description ENGLISH | Q'ty | ReMark | ReMark ENGLISH
1 | 840414-103-0100 | LU069241 | Панель облицовочная кузова верхняя задняя (черный), пластик | Panel body cladding upper rear (black) | 1 |  | plastic
| 840414-103-0500 | LU079921 | Панель облицовочная кузова верхняя задняя (желтый), пластик | Panel body cladding upper rear (yellow) | 1 |  | plastic
| 840414-103-0600 | LU079922 | Панель облицовочная кузова верхняя задняя (белый), пластик | Panel body cladding upper rear (white) | 1 |  | plastic
| 840414-103-0700 | JU075948 | Панель облицовочная кузова верхняя задняя (оранжевый), пластик | Panel body cladding upper rear (orange) | 1 |  | plastic
| 840414-103-1000 | JU115360 | Панель облицовочная кузова верхняя задняя (серый), пластик | Panel body cladding upper rear (grey) | 1 |  | plastic
| 840414-103-1100 | JU075522 | Панель облицовочная кузова верхняя задняя (камуфляж коричневый), пластик | Panel body cladding upper rear (camouflage brown) | 1 |  | plastic
| 840414-103-1400 | JU074984 | Панель облицовочная кузова верхняя задняя (камуфляж бежевый), пластик | Panel body cladding upper rear (camouflage beige) | 1 |  | plastic
| 840414-103-1600 | LU080902 | Панель облицовочная кузова верхняя задняя (камуфляж дубовый лист), пластик | Panel body cladding upper rear (camouflage oak leaf) | 1 |  | plastic
| A800GK-5000014 | JU084617 | Панель облицовочная кузова верхняя задняя (зеленый), пластик | Panel body cladding upper rear (green) | 1 |  | plastic
|  | JU081782 | Панель облицовочная кузова верхняя задняя (карбон), пластик | Panel body cladding upper rear (carbon) | 1 |  | plastic
|  | JU082734 | Панель облицовочная кузова верхняя задняя (цифра), пластик | Panel body cladding upper rear (figure) | 1 |  | plastic
2 | 510832-103-0000 | LU069270 | Отсек аккумуляторной батареи (черный), пластик | The battery cover (black) | 1 |  | plastic
3 | 840515-103-0000 | LU069265 | Основание левой опоры для ног (черный), пластик | The basis of the left footrest (black) | 1 |  | plastic
4 | 840514-103-0000 | LU069264 | Основание правой опоры для ног (черный), пластик | The basis of the right footrest (black) | 1 |  | plastic
5 | 840513-103-0000 | LU069263 | Опора для ног левая (черный), пластик | Foot support left (black) | 1 |  | plastic
6 | 840512-103-0000 | LU069262 | Опора для ног правая (черный), пластик | Foot support ight (black) | 1 |  | plastic
7 | 285575-103-0000 | LU069283 | Щиток грязезащитный задний левый (черный), пластик | Mud flap rear left (black) | 1 |  | plastic
8 | 285574-103-0000 | LU069282 | Щиток грязезащитный задний правый (черный), пластик | Mud flap rear right (black) | 1 |  | plastic
9 | A800GK-5000085 | LU079842 | Расширитель задней левой арки, пластик | Extender rear left arch | 1 |  | plastic
10 | A800GK-5000084 | LU079841 | Расширитель задней правой арки, пластик | Extender rear right arch | 1 |  | plastic
|  | LU081435 | Комплект расширителей арок для ATV STELS 800 GUEPARD | A set of arch extensions for GUEPARD | 1 | комплект | plastic
11 | 511002-103-0000 | LU069284 | Багажник (черный), пластик | Trunk (black) | 1 |  | plastic
12 | 840416-103-0000 | LU069242 | Панель облицовочная заднего бампера (черный), пластик | Panel cladding rear bumper (black) | 1 |  | plastic
13 | 840413-103-0000 | LU069240 | Брызговик задний левый (черный), пластик | Splash guard rear left (black) | 1 |  | plastic
14 | 840412-103-0000 | LU069239 | Брызговик задний правый (черный), пластик | Splash guard rear right (black) | 1 |  | plastic
15 | 846428-103-0000 | LU069269 | Перегородка топливного бака (черный), пластик | Baffle fuel tank (black) | 1 |  | plastic
16 | 820802-102-0000 | LU074395 | Световозвращатель боковой оранжевый 33х87мм (самоклеющийся) | The side orange reflector (self-adhesive) | 2 |  | plastic
17 | 9134-06-016 | JU057613 | Винт М6х16 ISO 7380 | Screw М6х16 ISO 7380 |  | для крепления пластика | for fastening plastic
18 |  | LU068525 | Шайба 6 DIN 9021 | Washer a 6 DIN 9021 |  | для крепления пластика | for fastening plastic
19 | 81122-058-0000 | LU028853 | Кольцо уплотнительное 7х20х2мм, резина | O-Ring |  | для крепления пластика | for fastening plastic
20 |  | JU067428 | Гайка заклепочная М6 круглая, открытая, цил. гол., сталь, оцинк e=0,5-5,0 | Rivet nut M6 round |  | для крепления пластика | for fastening plastic
21 | A800GK-5312012 | JU083209 | Втулка распорная, оцинкованная | Spacer, galvanized |  | для крепления багажника | to secure Luggage
22 | 560101-103-0000 | LU087674 | Основание фонаря левое | Turnlight base L | 1
23 | 560102-103-0000 | LU087675 | Основание фонаря правое | Turnlight base R | 1
24 | 560103-103-0000 | LU087676 | Основание отражателя левое | Reflector base L | 1
25 | 560104-103-0000 | LU087677 | Основание отражателя правое | Reflector base R | 1
26 | 820804-102-0000 | LU074396 | Световозвращатель задний красный 33х87мм (самоклеющийся) | Rear light reflector rear red | 2
Защита днища (пластик)
Skid plate (plastic)
Item | Part N Stels | Код 1С | НАИМЕНОВАНИЕ | Description ENGLISH | Q'ty | ReMark | ReMark ENGLISH
1 | 285562-103-0100 | LU069274 | Защита днища передняя (черный), пластик | Protecting the bottom front | 1 |  | plastic
2 | 285564-103-0100 | LU069275 | Защита днища центральная (черный), пластик | Protecting the bottom center | 1 |  | plastic
3 | 285566-103-0100 | LU069276 | Защита днища задняя (черный), пластик | Protecting the bottom rear | 1 |  | plastic
4 | A800GK-8401014 | LU069273 | Защита двигателя нижняя (черный), пластик | Engine protection upper | 1 | устанавливается с рамой LU073150, JU078820, JU080624, JU080699, JU080697 (комплектация - без ЭУР) позиция убрана из комплектации согласно №90-2017 от 04.10.2017 | plastic installed with frame LU073150, JU078820, JU080624, JU080699, JU080697 (complete set - without electric power steering)
5 | A800GK-8401012-10 | JU071455 | Защита двигателя верхняя (черный), пластик | motor Protection | 1 | устанавливается с рамой LU073150, JU078820, JU080624, JU080699, JU080697 (комплектация - без ЭУР) позиция убрана из комплектации согласно №90-2017 от 04.10.2017 | plastic installed with frame LU073150, JU078820, JU080624, JU080699, JU080697 (complete set - without electric power steering)
Защита днища (алюминий)
The underbody protection (aluminum)
Item | Part N Stels | Код 1С | НАИМЕНОВАНИЕ | Description ENGLISH | Q'ty | ReMark | ReMark ENGLISH
1 | A800GK-5101010-02СБ | JU077527 | Комплект защиты днища металлический | tection kit bottom metal | 1 |  | kit
Детали руля
Details of steering
Item | Part N Stels | Код 1С | НАИМЕНОВАНИЕ | Description ENGLISH | Q'ty | ReMark | ReMark ENGLISH
1 | EKC-ST747 | LU078297 | Руль мотоциклетного типа, в сборе | HANDLE BAR ASSY | 1 | с правым и левым блоками переключателей + авар. | with the right and left blocks, switches and emergency
| EKC-STXXX | LU074577 | Руль мотоциклетного типа, в сборе | HANDLE BAR ASSY | 1 | без правого блока переключателей + авар. | without the right switch block
| HB-ATV555 | LU080820 | Руль мотоциклетного типа | HANDLE BAR | 1 |  | without the right and left blocks, switches and emergency
| EKC-ST754 | LU083694 | Руль мотоциклетного типа, в сборе | HANDLE BAR ASSY | 1 | Этот руль не взаимозаменяем без доработки электропроводки со старым рулем (LU078297) | with the right and left blocks, switches and emergency
2 | A800GK-3401019 | LU077262 | Прижим руля | Clamp steering | 2
3 | SLB-YV571-R | LU078298 | Блок переключателей правый SLB-YV571-R | Switch unit, right side (throttle lever) | 1
4 | 350501-103-0000 | LU079960 | Цилиндр тормозной главный ручного тормоза левый в сборе | Brake master cylinder hand brake left assy | 1
5 | 350502-103-0000 | LU079959 | Цилиндр тормозной главный ручного тормоза правый в сборе | Brake master cylinder hand brake right assy | 1
6 | 372000-103-0000 | LU080277 | Выключатель концевой стоп сигнала ручного тормоза | Switch limit stop signal of the hand brake | 2
7 | A800GK-3400020CБ | LU073876 | Трос управления дроссельной заслонкой (1200мм) | The cable throttle control (1200mm) | 1
8А | FH-903 RH | LU057888 | Зеркало заднего вида, правое | Rear view mirror, right | 1 | аналог LU087872 (короткий кронштейн) | LU087872 analog (short bracket)
8В | 001142R_2 | LU087872 | Зеркало заднего вида VICMA, правое | Rear view mirror VICMA, right | 1 | аналог LU057888 (длинный кронштейн) | analog LU057888 (long bracket)
9А | FH-903 LH | LU057889 | Зеркало заднего вида, левое | Rear view mirror, left | 1 | аналог LU087871 (короткий кронштейн) | LU087871 analog (short bracket)
9В | 001142L_2 | LU087871 | Зеркало заднего вида VICMA, левое | Rear view mirror VICMA, left | 1 | аналог LU057889 (длинный кронштейн) | analog LU057889 (long bracket)
10 | A800GK-3401018 | LU077263 | Опора руля | Bearing steering | 2
11 | SW-EV937-LB | LU081663 | Блок переключателей рулевой левый, в сборе | Switch unit, steering, left, assy | 1 | Этот блок ставится на новый руль (LU083694) , со старым рулем (LU078297) не взаимозаменяем без доработки электропроводки | This unit is put on a new steering wheel (LU083694) , with the old steering wheel (LU078297) is not interchangeable without further development of wiring
12 | HL0005 | LU080821 | Рычаг тормоза левый | Brake lever left | 1
13 | HL0006 | LU080822 | Рычаг тормоза правый | Brake lever right | 1
14 | BW-SV747 | LU079288 | Выключатель аварийный | Killer switch for handlebar | 1 | (при снятии чеки размыкает контакты) | (when removing checks opens the contact)
Детали рулевой колонки
Parts steering column
Item | Part N Stels | Код 1С | НАИМЕНОВАНИЕ | Description ENGLISH | Q'ty | ReMark | ReMark ENGLISH
1 | A800GK-3401015СБ | LU075321 | Колонка рулевая в сборе | Steering column | 1 | (диаметр трубы 25 мм)устанавливается с рамой LU073150, JU078820, JU080624 (комплектация - без ЭУР) | without electric power steering
| A800GK-3401016 | JU081204 | Рулевая колонка, черная | Steering column | 1 | устанавливается с рамой JU080699, JU080697 (комплектация - без ЭУР) | without electric power steering
| A800GK-3401016 | JU091987 | Рулевая колонка, черная (МУАР) | Steering column | 1 | устанавливается с рамой JU080699, JU080697 (комплектация - без ЭУР) | without electric power steering
| A800GK-3401016-25 | JU092600 | Рулевая колонка, черная (МУАР) | Steering column | 1 | заменяет позицию JU091987 согласно №90-2017 от 04.10.2017 | replaces the position JU091987
| A800GK-3401015-40СБ | JU078796 | Колонка рулевая (собственного производства Ø 32 мм) | Steering column | 1 | устанавливается VIN номера 364, с рамой JU080699, JU080697 (комплектация - с ЭУР) | with electric power steering
| A800GK-3401015-40СБ | JU092024 | Колонка рулевая A800GK-3401015-40СБ, черная (МУАР) | Steering column |  | устанавливается VIN номера 364, с рамой JU080699, JU080697 (комплектация - с ЭУР) | with electric power steering
| A800GK-3402016СБ | JU077798 | Колонка рулевая (собственного производства Ø 32 мм) | Steering column | 1 | устанавливается VIN номера 364, с рамой JU080699, JU080697 (комплектация - без ЭУР) | without electric power steering
2 | 341401-103-0000 | LU075136 | Опора рулевой колонки внутренняя, пластик | The mounting bracket of the steering column | 1 | устанавливается с рамой LU073150, JU078820, JU080624 (комплектация - без ЭУР) | installed with frame LU073150, JU078820, JU080624, without electric power steering
3 | 341403-103-0000 | LU075137 | Опора рулевой колонки наружняя, пластик | The mounting bracket of the steering column | 1 | устанавливается с рамой LU073150, JU078820, JU080624 (комплектация - без ЭУР) | installed with frame LU073150, JU078820, JU080624, without electric power steering
2,3 | JU065048 | JU065048 | Кронштейн крепления рулевой колонки | The mounting bracket of the steering column | 2 | устанавливается с рамой JU080699, JU080697 (в любой комплектации) | installed with frame JU080699, JU080697 (in any configuration)
2A | 341402-102-0000 | JU064663 | Втулка направляющая кронштейна рулевой колонки, сталь | Bushing guide bracket to steering column | 2 | устанавливается c рулевой колонкой JU078796 и JU077798 | installed with steering column JU078796 and JU077798
4 | A800GK-3414010 | LU074817 | Тяга рулевая в сборе | Steering rod assy | 2
5 | SBPFL204 | LU075225 | Подшипник рулевой колонки SBPFL204 | SBPFL 204 STAHLBLECH VERZIN UBC Bearing | 1
6 |  | LU076679 | Наконечник рулевой тяги (правая резьба) | Tie rod end (right hand thread) | 2 | только в компекте с LU074817 - Тяга рулевая в сборе | only in conjunction with LU074817 - Pull steering Assembly
7 |  | LU076678 | Наконечник рулевой тяги (левая резьба) | Tie rod end (left hand thread) | 2 | только в компекте с LU074817 - Тяга рулевая в сборе | only in conjunction with LU074817 - Pull steering Assembly
8 | A800GK -3403016-10 | JU075252 | Втулка крепления рулевой колонки | Steering column mounting sleeve | 2 | устанавливается с рамой LU073150, JU078820, JU080624 (комплектация - без ЭУР) | installed with frame LU073150, JU078820, JU080624 (complete set - without electric power steering)
| А500Н-3402011 | JU064663 | Втулка направляющая кронштейна рулевой колонки | Steering column mounting sleeve | 2 | устанавливается с рамой JU080699, JU080697 (в любой комплектации) | installed with frame JU080699, JU080697 (in any configuration)
9 | 341408-102-0000 | LU021926 | Прокладка рулевой колонки, резина | Supporting Gasket- Steering Stem | 2 | устанавливается с рамой JU080699, JU080697 (в любой комплектации) | installed with frame JU080699, JU080697 (in any configuration)
10 | A800GK -3403017 | JU073841 | Планка рулевой колонки | Steering column strip | 1 | устанавливается с рамой LU073150, JU078820, JU080624 (комплектация - без ЭУР) | installed with frame LU073150, JU078820, JU080624 (complete set - without electric power steering)
| 341406-102-0000 | JU065291 | Пластина крепления рулевой колонки | Plate of fastening of the steering column | 2 | устанавливается с рамой JU080699, JU080697 (в любой комплектации) | installed with frame JU080699, JU080697 (in any configuration)
Электро усилитель руля
Electro servo
Item | Part N Stels | Код 1С | НАИМЕНОВАНИЕ | Description ENGLISH | Q'ty | ReMark | ReMark ENGLISH
1 | 14-5362 | LU080691 | Электроусилитель руля | EPS Assembly | 1 | устанавливается с рамой JU080699, JU080697 и колонкой рулевой - JU078796
2 | 14-5361 |  | Корпус электроусилителя руля | Enclosure electric power steering | 1 | идет в комплекте с LU080691 | comes complete with LU080691
3 | 41-5049 |  | Винт с цилиндрической головкой и внутренним шестигранником М8х1.25х16 | Screw | 4 | идет в комплекте с LU080691 | comes complete with LU080691
4 | 14-5423 |  | Прокладка водонепроницаемая | Strip waterproof | 1 | идет в комплекте с LU080691 | comes complete with LU080691
5 | 41-5050 |  | Винт с цилиндрической головкой и внутренним шестигранником М8х1.25х25 | Screw | 1 | идет в комплекте с LU080691 | comes complete with LU080691
6 | 41-4948 |  | Винт с полукруглой головкой и крестовым шлицем М6х1.0х20 | Screw | 3 | идет в комплекте с LU080691 | comes complete with LU080691
7 | 14-5360 |  | Крышка электроусилителя руля | Cap power steering | 1 | идет в комплекте с LU080691 | comes complete with LU080691
8 | 41-4896 |  | Винт с полукруглой головкой и крестовым шлицем М4х0.7х8 | Screw | 3 | идет в комплекте с LU080691 | comes complete with LU080691
9 | 14-5303 |  | Прокладка водонепроницаемая | Strip waterproof | 1 | идет в комплекте с LU080691 | comes complete with LU080691
10 | 14-5304 |  | Крышка | Cover | 1 | идет в комплекте с LU080691 | comes complete with LU080691
11 | 14-5108 |  | Пружина | Spring | 1 | идет в комплекте с LU080691 | comes complete with LU080691
12 | 14-5399 |  | Прокладка водонепроницаемая | Strip waterproof | 1 | идет в комплекте с LU080691 | comes complete with LU080691
13 | 14-5396 |  | Электродвигатель усилителя руля | Motor servo | 1 | идет в комплекте с LU080691 | comes complete with LU080691
| A800GK-3401015СБ | LU075321 | Колонка рулевая в сборе | Steering column | 1 | (диаметр трубы 25 мм)устанавливается с рамой LU073150, JU078820, JU080624 (комплектация - без ЭУР) | without electric power steering
| A800GK-3401016 | JU081204 | Рулевая колонка | Steering column | 1 | устанавливается с рамой JU080699, JU080697 (комплектация - без ЭУР) | without electric power steering
| A800GK-3401015-40СБ | JU078796 | Колонка рулевая (собственного производства Ø 32 мм) | Steering column | 1 | устанавливается VIN номера 364, с рамой JU080699, JU080697 (комплектация - с ЭУР) | with electric power steering
| A800GK-3402016СБ | JU077798 | Колонка рулевая (собственного производства Ø 32 мм) | Steering column | 1 | устанавливается VIN номера 364, с рамой JU080699, JU080697 (комплектация - без ЭУР) | without electric power steering
14 | A800GK-3400020 | LU073876 | Трос управления дроссельной заслонкой (1200мм) | The cable throttle control (1200mm) | 1
15 | A800GK-3401045 | JU078799 | Кронштейн электроусилителя руля в сборе | Bracket power steering Assembly | 1 | устанавливается с рамой JU080699, JU080697 и рулевой колонкой JU078796 (комплектация - с ЭУР) | with electric power steering
15 | A800GK-3401047-20 | JU080739 | Кронштейн ЭУР | Bracket power steering Assembly | 1 | устанавливается с рамой JU080699, JU080697 и рулевой колонкой JU078796 (комплектация - с ЭУР) | with electric power steering
16 | A800GK-3402025 | JU078801 | Рычаг поворотный в сборе | Arm swivel Assembly | 1 | устанавливается с рамой JU080699, JU080697 и рулевой колонкой JU078796 (комплектация - с ЭУР) | with electric power steering
16 | A800GK-3402025-10 | JU093071 | Рычаг поворотный в сборе, черный МУАР | Arm swivel Assembly | 1 | аналог JU078801 | with electric power steering
17 | A500H 2801117 | JU065291 | Пластина крепления рулевой колонки | Plate of fastening of the steering column | 2
18 | A800GK-3401018 | LU077263 | Опора руля | Bearing steering | 2
19 | A800GK-3401019 | LU077262 | Прижим руля | Clamp steering | 2
20 | A800GK-3403013 |  | Шайба | Washer | 1
21 | 341234-103-0000 | LU069250 | Защита рук (черный), пластик | Hand protection (black) | 1
22 | A500Н 3402009 |  | Кронштейн крепления рулевой колонки | Steering column mounting bracket | 2
23 | A500Н 3402011 | JU064663 | Втулка направляющая кронштейна рулевой колонки | Bushing guide bracket to steering column | 2
24 | A800GK-3414010 | LU074817 | Тяга рулевая в сборе | Steering rod assy | 2
25 | SBPFL204 | LU075225 | Подшипник рулевой колонки SBPFL204 | SBPFL 204 STAHLBLECH VERZIN UBC Bearing | 1
26 | EKC-ST747 | LU078297 | Руль мотоциклетного типа, в сборе | HANDLE BAR | 1 | с правым и левым блоками переключателей + авар. | with the right and left blocks, switches and emergency
| EKC-STXXX | LU074577 | Руль мотоциклетного типа, в сборе | HANDLE BAR | 1 | без правого блока переключателей + авар. | without the right switch block
| HB-ATV555 | LU080820 | Руль мотоциклетного типа | HANDLE BAR | 1 |  | without the right and left blocks, switches and emergency
27 | 9102-06-045 | LU014567 | Болт с фланцем M6x1.0x 45мм, сталь | HEXAGONAL FLANGE BOLT M6х45 | 2
28 | 9132-08-045 | LU016438 | Винт с цилиндр.головк.и шестигр.шлицем M8х1.25х 45мм, сталь | Screw | 4
29 | 9207-12-125 | LU014083 | Гайка корончатая M12х1.25мм, сталь | Castellated nut M12x1.25mm | 1
30 |  |  | Шайба A.6 ГОСТ 11371-78 | Washer | 2
31 |  |  | Шайба C.10.016 ГОСТ 11371-78 | Washer | 3
32 | 9850-32-32 | LU014024 | Шплинт 3.2х32мм, сталь | Cotter pin 3.2х32мм | 1
33 | 9102-10-020 | LU018505 | Болт с фланцем М10х1.25х 20мм , сталь | HEXAGON HEAD BOLT M10x1.25x20 | 3
34 | 578310035YH | LU042197 | Болт M10х1.25х 20мм, сталь | BOLT | 4
35 | 9102-08-020 | LU016395 | Болт с фланцем М8х1.25х 20мм, сталь | HEXAGONAL FLANGE BOLT M8х20 DIN 6921 | 2
36 | 9102-08-065 | LU014738 | Болт с фланцем М8х1.25х 65мм, сталь | HEXAGONAL FLANGE BOLT M8х65 | 2
37 | 9202-06-100 | LU021056 | Гайка с фланцем M6х1.0мм, сталь | Nut with flange | 2
38 | 9202-08-125 | LU060474 | Гайка с фланцем М8х1.25мм, сталь | Nut with flange | 4
39 |  |  | Хомут-стяжка 7,0х250 (черный) | The clamp-coupling | 1
40 | A800GK-3401042 | LU082438 | Втулка электроусилителя руля | Bushing power steering | 1
Сидения
Seat
Item | Part N Stels | Код 1С | НАИМЕНОВАНИЕ | Description ENGLISH | Q'ty | ReMark | ReMark ENGLISH
1 | A800GK-6800010 | JU100993 | Седло в сборе | Front Seat | 1 | Собственное производство | Own production
1 | A800GK-6800010 | LU074563 | Седло в сборе | Front Seat | 1 | поставщик - Китай | supplier - China
2 | A800GK-6820010СБ | LU080938 | Сидение заднее в сборе с поручнями | Seat back Assembly with handrails | 1
3 | A800GK-6820010 | LU074764 | Сидение заднее (без поручней) | The rear seat (without rails) | 1
3A | A800GK-6820010_4 | LU083577 | Сидение заднее (без поручней и спинки сидения) | The seat back (without grab bars and seat back) | 1
3B | A800GK-6820010_7 | LU083579 | Спинка заднего сидения (без поручней) в сборе | Rear seat backrest (without handrails) | 1
4 | A800GK-6820010_1 | LU079436 | Поручни к сидению, комплект | Handrails to the seat, set | 1 |  | kit
4А | A800GK-6820010_2 | LU081166 | Поручень к сидению, левый | The handrail to the seat, right | 1
4В | A800GK-6820010_3 | LU081167 | Поручень к сидению, правый | The handrail to the seat, left | 1
5 | A800GK-6820010_5 | LU081383 | Кронштейн крепления левого поручня | Bracket left handrail | 1
6 | A800GK-6820010_6 | LU081384 | Кронштейн крепления правого поручня | Bracket right handrail | 1
7 | А800GK-6800022 | JU076662 | Заглушка седла пассажира | Plug seat passenger | 1
7 | А800GK-6800022 | JU091988 | Заглушка седла пассажира, черная (МУАР) | Plug seat passenger | 1 | аналог JU076662 | analog of JU076662
8 | A800GK-2801332 | JU070959 | Втулка подседельная A800GK-2801332 | Sleeve | 2
9 | A800GK-6800021-30 | JU092063 | Кронштейн опорный седла водителя A800GK-6800021-30, черный (МУАР) | Driver seat support bracket | 2
Механизм переключения передач
The gearshift mechanism
Item | Part N Stels | Код 1С | НАИМЕНОВАНИЕ | Description ENGLISH | Q'ty | ReMark | ReMark ENGLISH
1 | A800GK-1703000-30 | JU074607 | Механизм переключения передач A800GK-1703000-30 | The gearshift mechanism | 1
2 | NHSP8125GR0812L | LU080003 | Наконечник RBH8-3 (лев.резьба) | TIE ROD END (L) | 2
3 | NHSP8125GR0812R | LU079849 | Наконечник RBH8-3 (прав.резьба) | TIE ROD END (R) | 2
4 | 2262A-G01-00B0 | LU084301 | Рычаг переключения передач | Shifting rocker assy | 1
5 | A800GK-1703030-30СБ | JU074605 | Кронштейн в сборе | Bracket gear Assembly | 1
| A800GK-1703030-30СБ | JU091938 | Кронштейн в сборе , черный (МУАР) | Bracket gear Assembly
6 | A800GK-1703015СБ | LU075297 | Рычаг механизма переключения передач | Gearshift lever ASSY | 1
7 | A800GK-1703032 | LU075147 | Втулка рычага 14х18.5х20мм, пластик | Linkage bushing | 1
8 | A800GK-1703033-50 | JU081751 | Пружина | Spring | 1
9 | A800GK-1703036 | LU075148 | Ось рычага переключения М6 | Linkage bushing | 1
10 |  | JU061602 | Гайка М6 DIN 6927 | Nut 6 | 1
11 | A800GK-1703035 | LU075290 | Рукоятка в сборе | shift knob | 1
12 | 960006000CX | LU042194 | Шайба стопорная 6мм, сталь | Lock washer 6mm | 2
13 |  | JU056062 | Гайка М8 DIN 934 | Nut M8 DIN 934 (left thread) | 1
14 |  | JU074564 | Гайка М8 DIN 934 резьба левая | Nut M8 DIN 934 (right thread) | 1
15 | A800GK-1703086 | JU089873 | Тяга регулировочная | Pull adjustment | 1
16 | A800GK-1703091-30 | JU077038 | Тяга в сборе A800GK-1703091-30 | Pull the gear Assembly | 1
Колеса
Wheel
Item | Part N Stels | Код 1С | НАИМЕНОВАНИЕ | Description ENGLISH | Q'ty | ReMark | ReMark ENGLISH
1 | A800GK-3101015 | LU079211 | Диск колесный передний, алюм. сплав (12х6.0) | Disk wheel front (6x12H2) | 2 | производство Китай | production China
| 70978 | LU087460 | Диск колесный передний ATV800G 6x12H2 Гренадер (алмаз черный LZ/PCD-4x110, ET-20.5,DIA-61) | Wheel disc, front ATV800G 7.5x12H2 Grenadier (black diamond LZ/PCD-4x1 | 2 | производство РОССИЯ | manufacture of Russia
2 | 311002-103-0003 | LU079212 | Диск колесный задний, алюм. сплав (12х7,5) | Disc rear wheel (7.5x12H2) | 2 | производство Китай | production China
| 70963 | LU087459 | Диск колесный задний ATV800G 7.5x12H2 Гренадер (алмаз черный LZ/PCD-4x110, ET-21.5,DIA-61) | Wheel disc, rear ATV800G 7.5x12H2 Grenadier (black diamond LZ/PCD-4x11 | 2 | производство РОССИЯ | manufacture of Russia
3 | A800GK-3102016 | LU079713 | Колпак диска декоративный, сталь | Disc decorative cap, steel | 4
4 | 3323-100 | LU069951 | Фланец крепления колеса | Setting Seat-Front Wheel Hub | 4
| 310900-103-0001 | LU083736 | Ступица колеса со шпильками в сборе | Setting Seat-Front Wheel Hub | 4
5 | 9250-10-125-30 | LU069721 | Гайка крепления колеса M10х1.25мм (L=30мм), сталь | Wheel nut M10x1.25mm (L=30mm) | 16
6 | 6P0308 | LU073873 | Шина AT26x 9-12 (TerraCross R/T) | Tire At26x9-12 (TerraCross R/T) | 2 |  | Front
| MU01 | LU074452 | Шина AT26x9-12 (MAXXIS ZILLA) | Tire At26x9-12 (MAXXIS ZILLA) | 2 |  | Front
7 | 6P0309 | LU073874 | Шина AT26x11-12 (TerraCross R/T) | Tire At26x11-12 (TerraCross R/T) | 2 |  | Rear
| MU02 | LU074453 | Шина AT26x11-12 (MAXXIS ZILLA) | Tire At26x11-12 (TerraCross R/T) | 2 |  | Rear
8 | 310901-102-0000 | LU026729 | Шпилька крепления колеса M10х1.25х30мм , сталь | Stud wheel fixing | 16
9 |  | LU082065 | Вентиль колеса | The wheel valve | 4
Наклейки
Stickers
Item | Part N Stels | Код 1С | НАИМЕНОВАНИЕ | Description ENGLISH | Q'ty | ReMark | ReMark ENGLISH
1 |  | LU075377 | Наклейки из ПВХ самоклеющаяся (3M Ral 9003), комплект | Stickers PVC self-adhesive Gepard (warning) | 1 |  | RUSSIAN
2 |  | LU080698 | Наклейки из ПВХ самоклеющиеся STELS ATV 800G, комплект | Stickers PVC self-adhesive Gepard | 1
3 |  | JU074987 | Наклейка 6 из ПВХ самокл с логотипом S - Наклейка S объемная 54*45мм (OR белый) 650G 800G | Stickers of self adhesive Gepard logo S volume | 1
4 |  | JU081623 | Наклейки из ПВХ самоклеющиеся ATV850 Guepard | Stickers PVC self-adhesive Gepard | 1 | комплект декоративных наклеек | set of decorative stickers RUSSIAN
5 |  | JU080953 | Наклейки из ПВХ самоклеющиеся ATV 650 Guepard | Stickers PVC self-adhesive Gepard | 1 | комплект декоративных наклеек | set of decorative stickers RUSSIAN
Stickers
Item | Part N Stels | Code 1C | НАИМЕНОВАНИЕ | Description ENGLISH | Q'ty | ReMark
1 |  | LU088202 | Наклейки из ПВХ самоклеющиеся ATV Gepard 650,800,850 (предупреждающие, англ. для Европы), комплект | Stickers PVC self-adhesive Gepard (warning) | 1 | ENGLISH
3 |  | JU074987 | Наклейка 6 из ПВХ самокл с логотипом S - Наклейка S объемная 54*45мм (OR белый) 650G 800G | Stickers of self adhesive Gepard logo S volume | 1
| 829007-103-0000 | LU089072 | Наклейки из ПВХ самоклеющиеся 850G-PE Т3в (экспорт), комплект | set of decorative stickers | 1 | kit ENGLISH
3900 Инструмент
Tool
Item | Part N Stels | Код 1С | НАИМЕНОВАНИЕ | Description ENGLISH | Q'ty | ReMark | ReMark ENGLISH
1 | 390100-102-0000 | LU065073 | Набор инструментов | Tool set | 1
2 |  | LU042909 | Ключ регулировки амортизаторов 65-70 мм | The key is adjusting shock absorbers | 1
3 |  | LU030848 | Манометр низкого давления в шинах | TIRE PRESSURE GAUGE | 1
9000 Спец.инструмент
Spec.tool
Item | Part N Stels | Код 1С | НАИМЕНОВАНИЕ | Description ENGLISH | Q'ty | ReMark | ReMark ENGLISH
1 |  | LU084004 | Съемник ротора магнето М38 мм (внутр) | The puller magneto rotor M38 mm (EXT) | 1
2 | 91111-T09-0000 | LU054064 | Болт демонтажный ведущего шкива вариатора, сталь LU058425 | Dismantle bolt | 1
3 | 393201-800-0000 | LU058425 | Съёмник ведущего шкива вариатора, черный (повышенная прочность) | Dismantle bolt | 1
4 | WT85909-11B1 | LU053876 | Сканер EFI (DELPHI) | Skaner EFI (DELPHI) | 1
5 |  | LU085588 | Набор инструментов для редукторов НКЛ, комплект | A set of tools for gear NKL | 1компл |  | kit
6 | EPS- DIAG-04 | LU087567 | Программатор "ROTATECH" для электронного усилителя руля | ROTATECH programmer for electronic power steering | 1компл |  | kit
7 | 91113-T08-0000 | LU079330 | Болт-съемник ремня вариатора | Variator belt puller bolt | 1
8 |  | LU082740 | Руководство по эксплуатации Guepard (русс.) | The user manual for Guepard (Rus) | 1
8 |  | LU088201 | Руководство по эксплуатации Guepard (англ.) | The user manual for Guepard (Engl) | 1
9 |  | LU091019 | Каталог запчастей (корпусн.детали) ATV 650,800, 850 GUEPARD | Parts catalog (corpus.specific) ATV 650,800, 850 GUEPARD | 1
7
9
3А
3В

## ДВС
STELS ATV800 Guepard (ДВС) (GK2V91MW)
ДВС
Еngine
Item | Part N Stels |  | Код 1С | НАИМЕНОВАНИЕ | Description ENGLISH | Q'ty | ReMark | ReMark ENGLISH
1 | VM2V91MW-1000000 | 10000-E05-0000 | JU093051 | ДВС с искровым зажиганием 800 см3 (VM2V91MW) | 800cc gasoline engine (GK2V91MW) | 1
1 | 100000-103-0001 | 10000-E05-0000 | LU080488 | ДВС с искровым зажиганием 800 см3 (GK2V91MW), (разукомплектован) | 800cc gasoline engine (GK2V91MW), (dismantled) | 1 | без КПП и вариатора | without transmission and CVT
1 | VM2V82MT-1000000 | 10000-E11-0000 | LU089048 | ДВС с искровым зажиганием 650 см3 (VM2V82MT) | 650cc gasoline engine (GK2V82MT) | 1
1 | VM2V82MT-11-1000000 |  | JU114782 | ДВС с искровым зажиганием 650 см3 (VM2V82MT-11), (без КПП и вариатора) | 650cc gasoline engine (GK2V82MT), (dismantled) | 1 | без вариатора, редуктора | no CVT gearbox
1 | VM2V92MW-1000000 | 10000-E07-0000 | JU093052 | ДВС с искровым зажиганием 850 см3 (VM2V92MW) | 850cc gasoline engine (GK2V92MW) | 1
1 | VM2V92MW-11-1000000 |  | JU114775 | ДВС с искровым зажиганием 850 см3 (VM2V92MW-11), (без КПП и вариатора) | 850cc gasoline engine (GK2V82MT), (dismantled) | 1 | без вариатора, редуктора | no CVT gearbox
2 |  |  | LU083755 | Комплект для ремонта двигателя (800см2) | Repair kit engine (800сc) | 1
3 | A800GK-1001012 |  | JU070912 | Кронштейн двигателя | Engine mounting bracket | 1 | крепление ДВС | motor mount
4 | A800GK-1001016 |  | LU074816 | Демпфер кронштейна, резина | Damper | 1 | крепление ДВС | motor mount
5 |  |  | LU087696 | Комплект паронитовых прокладок для ремонта двигателя (650/800/850сс) | Kit of paronite gaskets for engine repair (650/800/850сс) | 1
6 | 21403-V01-0000 |  | LU070616 | Фланец со шлицами | Output shaft connecting plate | 2
Картер ДВС
The crankcase
Item | Part N Stels |  | Код 1С | НАИМЕНОВАНИЕ | Description ENGLISH | Q'ty | ReMark | ReMark
1 | 9830-080-120 | GB/T119.1-2000 | LU072377 | Штифт 8х12мм, сталь | Pin | 5
2 | 9801-080-120 | Q/QD924.1-2003 | LU023981 | Втулка направляющая 8х12мм, сталь | Set pin 8x12 | 1
3 | 9830-050-120 | GB/T119.1-2000 | LU027237 | Штифт 5х12мм, сталь | NEEDLE 5x12 | 4
4 | 100203-001-0001 | 11009-E05-0000 | LU071997 | Прокладка картера двигателя, паронит | GASKET | 1
5 | 100201-800-0000 | 11011-E05-0100 | LU072626 | Крышка отверстий выходного вала, ал.сплав | Seal cover | 2
6 | 9102-06-020 | Q/QD922-2009 | LU013797 | Болт с фланцем M6x1.0x 20мм, сталь | HEXAGONAL FLANGE BOLT | 6
7 | 9102-08-065 | 90303-E05-0000 | LU014738 | Болт с фланцем M8х1.25х65мм, сталь | HEXAGONAL FLANGE BOLT | 4
8 | 9102-06-075 | Q/QD922-2009 | LU049669 | Болт с фланцем M6х1.0х75мм, сталь | HEXAGONAL FLANGE BOLT | 12
9 | 117001-001-0001 | 11204-E05-0000 | LU072374 | Клапан лепестковый, сталь | REED VALVE, steel | 1
9 | 117001-001-0000 | 11204-E05-0001 | LU049848 | Клапан лепестковый, пластик | REED VALVE, plastic | 1
10 | 117002-001-0000 | 11205-E05-0000 | LU049852 | Основание лепесткового клапана, сталь | STOP VALVE-PISTON | 1
11 | 9102-06-012 | Q/QD922-2009 | LU013750 | Болт с фланцем M6x1.0x 12мм, сталь | HEXAGONAL FLANGE BOLT | 3
12 | 9502-060-130-20 | 90615-E02-0000 | LU023972 | Шайба 6.0x13.0x2.0мм, ал.сплав | Aluminium Washer 6 | 1
13 | 9102-06-035 | Q/QD922-2009 | LU014236 | Болт с фланцем M6х1.0х35мм , сталь | HEXAGONAL FLANGE BOLT | 1
14 | 100102-001-0000 | 11030-E05-0000 | LU049980 | Сайлентблок крепления двигателя, резина | HANGER BUSHING | 4
15 | 9502-080-160-20 | 90601-E02-0000 | LU023969 | Шайба 8.0x16.0x2.0мм, ал.сплав | Aluminium Washer 8.0x16.0x2.0 mm | 1
16 | 9102-08-016 | Q/QD920-2002 | LU013783 | Болт с фланцем M8х1.25х16мм , сталь | HEXAGONAL FLANGE BOLT | 1
17 | 102705-800-0000 | 1104A-E05-0000 | LU072364 | Болт маслосливного отверстия с магнитной вставкой М12x1.25x12мм, сталь | Bolt oil holes with magnetic insert | 1
18 | 9503-123-180-15 | 90603-E05-0000 | LU057467 | Шайба 12.3х18.0х1.5мм, медь | COPPER WASHER | 1
19 | 100201-800-0070 |  | LU085872 | Картер двигателя, алюмин.сплав | Left& right crankcase assy. | 1
19 | 100200-800-0070 | 1100A-E05-0000 | LU072362 | Картер двигателя с левой крышкой (с вкладышами) , в сборе | Left& right crankcase assy. | 1 |  | with the left cover and liners
21 | 100503-800-0000 |  | LU072371 | Вкладыш коленвала (без отверстия), сталь | Liner crankshaft | 2 |  | without hole
22 | 100504-800-0000 |  | LU072372 | Вкладыш коленвала (с отверстием), сталь | Liner crankshaft | 2 |  | with hole
Картер ДВС
Crankcase cover of engine
Item | Part N Stels |  | Код 1С | НАИМЕНОВАНИЕ | Description ENGLISH | Q'ty | ReMark | ReMark
1 | 9102-06-025 | Q/QD922-2009 | LU013763 | Болт с фланцем M6х1.0х25мм , сталь | HEXAGONAL FLANGE BOLT | 1
2 | 9102-06-035 | Q/QD922-2009 | LU014236 | Болт с фланцем M6х1.0х35мм , сталь | HEXAGONAL FLANGE BOLT | 26
3 | 102900-001-0000 | 15310-E05-0000 | LU049973 | Предохранительный клапан в сборе | REDUCTOR includes 18-22 | 1
4 | 102707-800-0000 | 11303-E05-0000 | LU072425 | Заглушка крышки магнето | Plug magneto cover | 1
5 | 105105-001-0000 | GB/T3452.1-2005 | LU049978 | Кольцо уплотнительное 25.0x2.65мм, резина | O RING | 1
6 | 9102-06-045 | Q/QD922-2009 | LU014567 | Болт с фланцем M6х1.0х45мм , сталь | HEXAGONAL FLANGE BOLT | 1
7 | 9102-06-016 | Q/QD922-2009 | LU013751 | Болт с фланцем M6х1.0х16мм , сталь | HEXAGONAL FLANGE BOLT | 1
8 | 102600-001-0000 | 39110-E05-0000 | LU051912 | Датчик коленвала | SENSOR CRANK POSITION TRIGGER | 1
9 | 9451-0208-18 | GB/T3452.1-2005 | LU049981 | Кольцо уплотнительное 20.8х1.8мм, резина | O RING | 1
10 | 105103-800-0000 | 11301-E05-0000 | LU072424 | Крышка магнето, ал.сплав | Cover magneto | 1
11 | 370101-001-0000 | 31120-E05-0000 | LU049967 | Катушка магнето в сборе (статор) | PLATE-STATOR ASSY | 1
12 | 370104-001-0000 | 11004-E05-0000 | LU060246 | Пластина защитная жгута катушки магнето, сталь | IGNITION COVER | 1
13 | 9141-04-008 | GB/T823-2000 | LU036548 | Винт с крестообразным шлицем M4.0х0.7х8мм, сталь | Crossed round head screw M4x8 | 2
14 | 105104-001-0000 | 11302-E05-0000 | LU049979 | Прокладка крышки магнето, паронит | GASKET | 1
14 | 105104-001-0000 | 11302-E05-0000 | LU087507 | Прокладка крышки магнето, комплект | GASKET | компл | 5 шт. | kit (5 pieces)
15 | 100507-800-0000 |  | LU080180 | Втулка масляного сепаратора, сталь | Bushing oil separator | 1
16 | 105102-001-0000 | 11402-E05-0000 | LU049849 | Прокладка левой крышки картера двигателя, паронит | GASKET | 1
17 | 105106-800-0000 | 11102-E02-0001 | LU072627 | Штуцер вентиляционного отверстия, сталь | Breathing pipe connector | 1 |  | analogue LU072628
17 | 105107-103-0000 |  | LU072628 | Штуцер вентиляционного отверстия, сталь | Breathing pipe connector | 1 |  | analogue LU072627
18 | 105101-001-0000 | 1140A-E05-0000 | LU049850 | Левая крышка картера двигателя, алюмин.сплав | Cover crankcase left with bushing, assy | 1
19 | 9471-340-520-070 | 91101-E05-0000 | LU029750 | Сальник 34х52х7мм | Oil seal 34x52x7 | 1
20 | 102402-001-0000 | 91101-E05-0000 | LU049976 | Болт - пробка М22х1.5мм, сталь | Bolt-plug | 1
21 | 100506-800-0070 | 11404-E05-0000 | LU072376 | Вкладыши левой крышки картера двигателя комплект, сталь | Inserts left crankcase cover set | 1компл | 2 шт. | kit (2 pieces)
1002 Головка цилиндра ДВС (передняя)
The engine cylinder head (front)
Item | Part N Stels |  | Код 1С | НАИМЕНОВАНИЕ | Description ENGLISH | Q'ty | ReMark | ReMark
1 | 9102-10-140 | 11005-E05-0000 | LU051924 | Болт с фланцем M10x1.25x140мм, сталь | HEXAGONAL FLANGE BOLT M10x1.25x140 | 4
2 | 9502-100-210-32 | 90619-E02-0000 | LU041209 | Шайба 10.3x21.0x3.2мм, сталь | WASHER | 4
3 | 100708-800-0000 | 14410-E05-0000 | LU072390 | Коромысло впускных клапанов, сталь | Rocker arm intake valve | 1
4 | 100711-001-0000 | 90618-E05-0000 | LU057449 | Шайба оси коромысла клапана 12.4х18.6х0.5мм, сталь | SHIM | 4
5 | 100709-800-0000 | 14420-E05-0000 | LU072391 | Коромысло выпускных клапанов, сталь | Rocker exhaust valve | 1
6 | 9102-06-085 | Q/QD922-2009 | LU018072 | Болт с фланцем M6х1.0х85мм , сталь | HEXAGONAL FLANGE BOLT M6x85 | 2
7 | 370500-001-0000 | 33110-E05-0000 | LN000465 | Катушка зажигания 12 В для ДВС | IGNITION COIL | 1
8 | 370701-001-0000 | 33120-E05-0000 | LN000466 | Провод высоковольтный катушки зажигания L= 530мм (передний) | SPARK PLUG CABLE ( FRONT ) | 1 | L=530мм | L=530mm
9 | 370500-001-0070 | 33100-E05-0000 | LU054058 | Катушка зажигания A для ДВС (12В) | Ignition coil A | 1
10 | 370702-DCPE7E | 3330A-E05-0000 | LU057456 | Свеча зажигания NGK DCPE7E | PLUG-SPARK NGK DCPE7E | 1 | для снегохода | for snowmobiles
10 | 370702-DCPE8E |  | LU033371 | Свеча зажигания NGK DCPR8E | PLUG-SPARK NGK DCPR8E | 1
11 | 100706-800-0000 | 14702-E05-0000 | LU072386 | Тарелка пружины клапана, сталь | Washer valve spring | 4
12 | 100704-800-0000 | 14703-E05-0000 | LU072385 | Пружина клапана, сжатие | Valve spring | 4
13 | 100707-800-0000 | 14701-E05-0001 | LU072387 | Сухарь клапана, сталь | Rusk valve | 8
14 | 100705-800-0000 | 1480A-E05-0000 | LU072384 | Колпачок маслоотражательный, резина | Cap valve stem | 4
15 | 100703-800-0000 | 14707-E05-0000 | LU072383 | Шайба пружины клапана, сталь | Valve spring | 4
16 | 100301-800-0000 | 1221A-E05-0000 | LU072379 | Головка блока цилиндра, передняя | Head cylinder front | 1
17 | 121001-800-0000 | 18001-E02-0000 | LU042528 | Прокладка приёмной трубы, асбостальная | GASKET | 1
18 | 9171-08-042 | Q/QD921-2009 | LU027728 | Шпилька M8x1.25x42мм, сталь | Stud M8x42 | 2
19 | 100701-800-0000 | 14711-E05-0000 | LU072382 | Клапан впускной (31мм) | The valve inlet | 2
20 | 100702-800-0000 | 14712-E05-0000 | LU072381 | Клапан выпускной (27мм) | Valve exhaust | 2
21 | 100710-001-0000 | 14401-E05-0000 | LU049815 | Ось коромысла клапана | PIN # 12 SMALL M6 X 90 | 2
22 | 100601-800-0000 | 14111-E05-0000 | LU072388 | Распредвал A | Camshaft A | 1
23 | 100603-001-0000 | 14113-E05-0000 | LU049999 | Пластина распределительного вала | HOLDING STRIP | 1
24 | 9102-06-016 | Q/QD922-2009 | LU013751 | Болт с фланцем M6х1.0х16мм , сталь | HEXAGONAL FLANGE BOLT | 1
25 | 102101-800-0000 | 14303-E05-0000 | LU072394 | Шестерня ГРМ ведомая (42 зуба) | Gear driven timing | 1
26 | 9102-10-020 | GB/T16674.1-2004 | LU018505 | Болт с фланцем М10х1.25х 20мм , сталь | HEXAGON HEAD BOLT M10x1.25x20 | 1
27 | 102108-001-0000 | 14530-E05-0000 | LU049822 | Натяжитель цепи ГРМ, в сборе | CHAIN TENSIONER PLUNGER | 1 | включает поз.28, 30 - 33 (пружина, поз 29 не входит в комплект) | includes POS.28, 30 - 33 (spring, item 29 is not included)
28 |  | 1453B-E05-0000 |  | Натяжитель цепи ГРМ подвижная часть, пластик | Timing chain tensioner movable part, plastic | 1 | идет в сборе с LU049822 | comes complete with LU049822
29 | 102111-001-0000 | 14533-E05-0000 | LU054046 | Пружина натяжителя цепи ГРМ, сжатие | SPRING | 1
30 | 102110-001-0000 | 91303-E05-0100 | LU049821 | Кольцо уплотнительное натяжителя цепи ГРМ 24x3.0мм, резина | O RING | 1
31 | 102109-001-0000 | 14531-E05-0000 | LU049823 | Натяжитель цепи ГРМ | CHAIN TENSIONER HOUSING | 1
32 | 102112-001-0000 | 91208-E05-0000 | LU049830 | Кольцо уплотнительное пробки натяжителя цепи ГРМ 20x1.5мм, резина | O-RING | 1
33 | 102113-001-0000 | 14535-E05-0000 | LU057453 | Пробка натяжителя цепи ГРМ, пластик | PLUG SCREW | 1
34 | 9102-06-025 | Q/QD922-2009 | LU013763 | Болт с фланцем M6х1.0х25мм, сталь | HEXAGONAL FLANGE BOLT | 2
35 | 9503-124-130-20 | 90603-E05-0000 | LU057467 | Шайба 12.4х18.0х2.0мм, медь | COPPER WASHER | 1
36 | 102401-001-0000 | 90101-E05-0000 | LU049826 | Болт-пробка М12х1.5мм, сталь | DRAIN PLUG | 1
37 | 130603-001-0000 | 91203-E05-0000 | LU057454 | Кольцо уплотнительное корпуса термостата 28.0x33.0х2.6мм, резина | O-RING | 1
38 | 130602-001-0000 | 19401-E05-0000 | LU050001 | Корпус термостата, алюмин.сплав | CONNECTION SOCKET | 1
39 | 130605-001-0000 | 19432-E05-0000 | LU049824 | Кольцо уплотнительное крышки термостата, резина | GASKET-THERM | 1
40 | 130601-001-0000 | 1941A-E05-0000 | LU050000 | Термостат | THERMOSTAT | 1
41 | 130604-001-0000 | 19421-E05-0000 | LU049825 | Крышка термостата, алюмин.сплав | THERMOSTAT COVER | 1
42 | 9502-060-000-00 | 90615-E02-0000 | LU023972 | Шайба 6.0x13.0x2.0мм, ал.сплав | aluminium Washer 6 | 1
43 | 9102-06-010 | Q/QD922-2009 | LU013968 | Болт с фланцем M6x1.0x 10мм , сталь | HEX WASHER FACE BOLT | 1
44 | 9102-06-045 | Q/QD922-2009 | LU014567 | Болт с фланцем M6х1.0х45мм, сталь | HEXAGONAL FLANGE BOLT | 2
| 100713-800-0000 | 91304-E05-0000 | LU072392 | Гайка винта регулировочного клапана M6x0.75мм, сталь | Nut | 4
| 100714-800-0000 | 9020A-E05-0000 | LU072393 | Винт регулировочный клапана M6x0.75x22мм, сталь | Screw adjusting valve | 4
1002 Головка цилиндра ДВС (задняя)
The engine cylinder head (rear)
Item | Part N Stels |  | Код 1С | НАИМЕНОВАНИЕ | Description ENGLISH | Q'ty | ReMark | ReMark
1 | 9102-10-140 | 11005-E05-0000 | LU051924 | Болт с фланцем M10x1.25x140мм, сталь | HEXAGONAL FLANGE BOLT M10x1.25x140 | 4
2 | 9502-100-210-32 | 90619-E02-0000 | LU041209 | Шайба 10.3x21.0x3.2мм, сталь | WASHER | 4
3 | 100708-800-0000 | 14410-E05-0000 | LU072390 | Коромысло впускных клапанов, сталь | Rocker arm intake valve | 1
4 | 100711-001-0000 | 90618-E05-0000 | LU057449 | Шайба оси коромысла клапана 12.4х18.6х0.5мм, сталь | SHIM | 4
5 | 100709-800-0000 | 14420-E05-0000 | LU072391 | Коромысло выпускных клапанов, сталь | Rocker exhaust valve | 1
6 | 9102-06-085 | Q/QD922-2009 | LU018072 | Болт с фланцем M6х1.0х85мм , сталь | HEXAGONAL FLANGE BOLT M6x85 | 2
7 | 370500-001-0000 | 33110-E05-0000 | LN000465 | Катушка зажигания 12 В для ДВС | IGNITION COIL | 1
8 | 370702-001-0000 | 33410-E05-0000 | LN000467 | Провод высоковольтный катушки зажигания L=720мм (задний) | SPARK PLUG CABLE ( REAR ) | 1 | L=720мм | L=720mm
9 | 370500-001-0080 | 33400-E05-0000 | LU072157 | Катушка зажигания B для ДВС (12В) | Ignition coil B | 1
10 | 370702-DCPE7E | 3330A-E05-0000 | LU057456 | Свеча зажигания NGK DCPE7E | PLUG-SPARK NGK DCPE7E | 1 | для снегохода | for snowmobiles
10 | 370702-DCPE8E |  | LU033371 | Свеча зажигания NGK DCPE8E | PLUG-SPARK NGK DCPR8E | 1
11 | 100706-800-0000 | 14702-E05-0000 | LU072386 | Тарелка пружины клапана, сталь | Washer valve spring | 4
12 | 100704-800-0000 | 14703-E05-0000 | LU072385 | Пружина клапана, сжатие | Valve spring | 4
13 | 100707-800-0000 | 14701-E05-0001 | LU072387 | Сухарь клапана, сталь | Rusk valve | 8
14 | 100705-800-0000 | 1480A-E05-0000 | LU072384 | Колпачок маслоотражательный, резина | Cap valve stem | 4
15 | 100703-800-0000 | 14707-E05-0000 | LU072383 | Шайба пружины клапана, сталь | Valve spring | 4
16 | 100302-800-0000 | 1222A-E05-0000 | LU072380 | Головка блока цилиндра, задняя | Head of cylinder block rear | 1
16 | 12220-E05-0300-01 |  | LU088527 | Головка цилиндра ДВС заднего (с клапанным механизмом ) в сборе | 后气缸头组件 | 1
17 | 121001-800-0000 | 18001-E02-0000 | LU042528 | Прокладка приёмной трубы, асбостальная | GASKET | 1
18 | 9171-08-042 | Q/QD921-2009 | LU027728 | Шпилька M8x1.25x42мм, сталь | Stud M8x42 | 2
19 | 102108-001-0000 | 14530-E05-0000 | LU049822 | Натяжитель цепи ГРМ, в сборе | CHAIN TENSIONER PLUNGER | 1
20 | 102117-800-0000 | LU072399 | LU072399 | Натяжитель цепи ГРМ подвижная часть, пластик | Timing chain tensioner movable part, plastic | 1 | идет в сборе с LU049822 | comes complete with LU049822
21 | 102111-001-0000 | 14533-E05-0000 | LU054046 | Пружина натяжителя цепи ГРМ, сжатие | SPRING | 1
22 | 102110-001-0000 | 91303-E05-0100 | LU049821 | Кольцо уплотнительное натяжителя цепи ГРМ 24x3.0мм, резина | O RING | 1
23 | 102109-001-0000 | 14531-E05-0000 | LU049823 | Натяжитель цепи ГРМ | CHAIN TENSIONER HOUSING | 1
24 | 102112-001-0000 | 91208-E05-0000 | LU049830 | Кольцо уплотнительное пробки натяжителя цепи ГРМ 20x1.5мм, резина | O-RING | 1
25 | 102113-001-0000 | 14535-E05-0000 | LU057453 | Пробка натяжителя цепи ГРМ, пластик | PLUG SCREW | 1
26 | 9102-06-025 | Q/QD922-2009 | LU013763 | Болт с фланцем M6х1.0х25мм, сталь | HEXAGONAL FLANGE BOLT | 2
27 | 100701-800-0000 | 14711-E05-0000 | LU072382 | Клапан впускной (31мм) | The valve inlet | 2
28 | 100702-800-0000 | 14712-E05-0000 | LU072381 | Клапан выпускной (27мм) | Valve exhaust | 2
29 | 100710-001-0000 | 14401-E05-0000 | LU049815 | Ось коромысла клапана | PIN # 12 SMALL M6 X 90 | 2
30 | 100602-800-0000 | 14112-E05-0000 | LU072389 | Распредвал B | Camshaft B | 1
31 | 100603-001-0000 | 14113-E05-0000 | LU049999 | Пластина распределительного вала | HOLDING STRIP | 1
32 | 9102-06-016 | Q/QD922-2009 | LU013751 | Болт с фланцем M6х1.0х16мм , сталь | HEXAGONAL FLANGE BOLT | 1
33 | 102101-800-0000 | 14303-E05-0000 | LU072394 | Шестерня ГРМ ведомая (42 зуба) | Gear driven timing | 1
34 | 9102-10-020 | GB/T16674.1-2004 | LU018505 | Болт с фланцем М10х1.25х 20мм , сталь | HEXAGON HEAD BOLT M10x1.25x20 | 1
35 | 130605-001-0000 | 1943A-E05-0000 | LU049824 | Кольцо уплотнительное крышки термостата, резина | GASKET-THERM | 1
36 | 130606-001-0000 |  | LU057462 | Прокладка крышки корпуса термостата 20.5х30х1.0мм, ал.сплав | SPACER 30x20.5x1 | 1
36 | 130604-001-0000 | 19421-E05-0000 | LU049825 | Крышка термостата, алюмин.сплав | THERMOSTAT COVER | 1
37 | 9502-060-000-00 | 90615-E02-0000 | LU023972 | Шайба 6.0x13.0x2.0мм, ал.сплав | aluminium Washer 6 | 1
38 | 9102-06-010 | Q/QD922-2009 | LU013968 | Болт с фланцем M6x1.0x 10мм , сталь | HEX WASHER FACE BOLT | 1
39 | 9102-06-025 | Q/QD922-2009 | LU013763 | Болт с фланцем M6х1.0х25мм, сталь | HEXAGONAL FLANGE BOLT | 2
40 | 102300-800-0000 | 36540-E05-0000 | LU072629 | Датчик температуры охлаждающей жидкости, 12В | Water temperature sensor | 1
1004 ЦПГ и КШМ ДВС
Cylinder
Item | Part N Stels |  | Код 1С | НАИМЕНОВАНИЕ | Description ENGLISH | Q'ty | ReMark | ReMark
1 | 105002-800-0000 | 90310-E05-0000 | LU072397 | Болт клапанной крышки М6х45мм, сталь | Bolt valve cover | 8
2 | 105001-800-0000 | 12301-E05-0000 | LU072396 | Крышка клапанная, пластик | Valve cover | 2
3 | 105005-800-0000 | 91202-E05-0000 | LU071982 | Прокладка клапанной крышки, резина | Valve cover gasket | 2
4 | 100303-800-0000 | 1201A-E05-0000 | LU072378 | Прокладка головки блока цилиндра 800сс, сталь | Cylinder head seal gasket 800cc | 2 | для 800сс | for 800cc
4 | 100303-105-0000 | 1201A-E11-0000 | LU081894 | Прокладка головки блока цилиндра 650сс, сталь | Cylinder head seal gasket 650cc | 2 | для 650сс | for 650cc
4 |  | 1201A-E07-0000 | LU082534 | Прокладка головки блока цилиндра 850сс, сталь | Cylinder head seal gasket 850сс | 2 | для 850сс | for 850cc
5 | 9830-050-120 | GB/T119.1-2000 | LU027237 | Штифт 5х12мм, сталь | NEEDLE 5x12 | 4
6 | 103200-800-0000 | 1211B-E05-0000 | LU072407 | Блок цилиндра 800сс, ал.сплав | Cylinder 800cc | 2 | для 800сс | for 800cc
| 103200-105-0000 | 1211B-E11-0000 | LU081893 | Блок цилиндра 650сс, ал.сплав | Cylinder 650cc | 2 | для 650сс | for 650cc
|  | 1211B-E07-0000 | LU082535 | Блок цилиндра 850сс, ал.сплав | Cylinder 850cc | 2 | для 850сс | for 850cc
7 | 103201-001-0000 | 12001-E05-0000 | LU049841 | Прокладка цилиндра, паронит | GASKET PAPER | 2
8 |  | 12001-E05-0000 | LU082732 | Комплект цилиндро-поршневой группы для ДВС 800сс | CYLINDER SET 800сс | 1 | для 800сс | for 800cc (The kit includes: LU072405 - 2pcs. LU072406 - 2pcs. LU072407 - 2pcs. LU049841 - 2pcs. LU072378 - 2pcs. LU049839 - 2pcs.)
1004 ЦПГ и КШМ ДВС
The crankshaft and pistons
Item | Part N Stels |  | Код 1С | НАИМЕНОВАНИЕ | Description ENGLISH | Q'ty | ReMark | ReMark
1 | 100500-800-0070 | 13200-E05-0000 | LU072400 | Коленвал с шатунами в сборе, сталь | CRANKSHAFT ASSEMBLY | 1 | для 650сс и 800сс | for 650cc 800cc
1 | 100500-001-0000 |  | LU049831 | Коленвал с шатунами в сборе | CRANKSHAFT ASSEMBLY | 1 | для 650сс и 800сс | for 650cc 800cc
1 |  | 13200-E07-0000 | LU082536 | Коленвал с шатунами в сборе, сталь | CRANKSHAFT ASSEMBLY | 1 | для 850сс | for 850cc
2 | 100501-800-0000 | 13211-E05-0000 |  | Коленвал, сталь | The crankshaft | 1 | только в сборе в комплекте LU072400 и LU082536 | in Assembly complete LU072400, LU049831 end LU082536
3 | 100502-001-0000 | 13001-E05-0000 | LU049833 | Шпонка коленвала, сталь | KEY-WOODRUFF | 1
4 | 102504-001-0000 | 13227-E05-0000 | LU049835 | Болт крышки шатуна М8х1.0, сталь | CONNECTING ROD SCREW M8 X 1 | 4 | одноразовые | disposable
5 | 102500-800-0000 | 13220-E05-0000 | LU072402 | Шатун комплект, сталь | CONNECTING ROD ASSEMBLY | 2 | для 650сс и 800сс | for 650cc 800cc
6 | 102502-800-0000 | 13224-E05-0000 | LU072404 | Вкладыши шатунные комплект, сталь | Inserts connecting rod kit | 1 компл | 4шт. для 650сс и 800сс | 4 pieces for 650cc 800cc
| 102502-001-0000 |  | LU049836 | Вкладыши шатунные (RB9165KS), комплект (2 штуки) | Inserts connecting rod kit | 1 компл | 2шт. для 650сс и 800сс | 2 pieces for 650cc 800cc
6 | 102503-800-0000 | LU088801 | LU088801 | Вкладыш шатунный, сталь | Inserts connecting rod | 1 шт. | 1шт. для 650сс и 800сс | 1 pieces for 650cc 800cc
7 | 100408-001-0000 | 13107-E05-0000 | LU049840 | Кольцо стопорное поршневого пальца 21мм, сталь | CIRCLIP-PISTON | 4 | для 650сс,800сс,и 850сс | for 650cc, 800cc, 850cc
8 | 100401-800-0000 | 13101-E05-00O0 | LU072405 | Поршень 91мм, ал.сплав | Piston (91mm) | 2 | для 800сс | for 800cc
8 | 100401-105-0000 | 13101-E11-00O0 | LU081892 | Поршень 82мм, ал.сплав | Piston (82mm) | 2 | для 650сс | for 650cc
8 |  | 13101-E07-0000 | LU082537 | Поршень 92мм, ал.сплав | Piston (92mm) | 2 | для 850сс | for 850cc
8 | 13100-E05-0000 |  | LU088499 | Поршень с кольцами (800cc) в сборе, ал.сплав | 活塞组件 | 2 | для 800сс | для 800сс
9 | 100407-001-0000 | 13102-E05-0000 | LU049839 | Палец поршневой 20x56мм, сталь | PISTON PIN | 2 | для 800сс | for 800cc
9 |  | 13102-E11-0000 | LU082539 | Палец поршневой, сталь | PISTON PIN | 2 | для 650сс | for 650cc
9 |  | 13102-E07-0000 | LU082538 | Палец поршневой, сталь | PISTON PIN | 2 | для 850сс | for 850cc
10 | 100402-800-0000 | 13110-E05-0000 | LU072406 | Кольца поршневые (91мм) комплект, сталь | Piston rings (91mm) | 2 | для 800сс | for 800cc
10 |  | 13110-E11-0000 | LU082540 | Кольца поршневые (82мм) комплект, сталь | Piston rings (82mm) | 2 | для 650сс | for 650cc
10 |  | 13110-E07-0000 | LU082541 | Кольца поршневые (92мм) комплект, сталь | Piston rings (92mm) | 2 | для 850сс | for 850cc
1011 Система смазки ДВС
Oil system
Item | Part N Stels |  | Код 1С | НАИМЕНОВАНИЕ | Description ENGLISH | Q'ty | ReMark | ReMark
1 | 9102-06-025 | Q/QD922-2009 | LU013763 | Болт с фланцем M6x1.0x25мм, сталь | HEXAGONAL FLANGE BOLT | 3
2 | 101702-800-0000 | 11121-E05-0000 | LU072409 | Крышка масляного фильтра, ал.сплав | Cap oil filter | 1
3 | 9451-0650-25 | 91204-E05-0000 | LU049857 | Кольцо уплотнительное 61.5х2.65мм, резина | O-RING | 1
4 | 101701-001-0001 | 1520A-E05-0000 | LU071980 | Элемент фильтрующий масляного фильтра | FILTER-OIL | 1
5 | 9451-0290-35 | 91304-E05-0000 | LU047011 | Кольцо уплотнительное 29х3.5мм, резина | O-RING | 1
6 | 102800-800-0020 | 11304-E05-0000 | LU072411 | Щуп уровня масла, пластик | The engine oil dipstick | 1
7 | 9102-06-012 | Q/QD922-2009 | LU013750 | Болт с фланцем M6x1.0x 12мм, сталь | HEXAGONAL FLANGE BOLT | 2
8 | 101202-001-0000 | 11007-E05-0000 | LU060234 | Пластина стопорная фильтра - сетки моторного масла | COVER SIEVE | 1
9 | 101201-001-0000 | 1512A-E05-0000 | LU049996 | Фильтр - сетка моторного масла | SIEVE-OIL | 1
10 | 101100-800-0070 | 15110-E05-0000 | LU072415 | Насос масляный в сборе, сталь | Oil pump Assembly | 1
11 | 9140-06-040 | GB/T819.1-2000 | LU032539 | Винт с потайн.головкой и крест.шлицем M6x1.0x40мм, сталь | Hexagon socket countersunk head screws M6*40 | 3
12 | 101105-001-0000 | 15116-E05-0000 | LU049868 | Шестерня привода масляного насоса (33 зуба), пластик | GEAR-PUMP OIL 33TH | 1
13 | 9830-040-300 | GB/T119.1-2000 | LU060235 | Штифт 4х30мм, сталь | NEEDLE PIN 4x30 | 1
14 | 9501-102-170-10 | 90104-E05-0000 | LU051917 | Шайба упорная 10.2х17.0х1.0мм, сталь | THRUST WASHER | 1
15 | 9402-100-00 | GB/T894.1-1986 | LU014592 | Кольцо стопорное 10мм, сталь | CIRCLIP,C TYPE | 1
16 | 102203-001-0000 | 24501-E05-0000 | LU049866 | Ось масляного насоса | SHAFT-PUMP OIL | 1
17 | 101106-001-0000 | 15118-E05-0000 | LU049869 | Шестерня привода масляного насоса, промежуточная (38 зубьев), пластик | IDLE GEAR 38 TH | 1 | ИСПОЛЬЗОВАТЬ ТОЛЬКО ДЛЯ ДВС ATV (ГЕПАРД)!!! | USE ONLY FOR ATV GUEPARD!!!
| 15118-E05-00A0 |  | LU087455 | Шестерня привода масляного насоса, промежуточная (38 зубьев), пластик | IDLE GEAR 38 TH | 1 | ИСПОЛЬЗУЕТСЯ ДЛЯ ДВС ATV (ГЕПАРД) И ДВС СНЕГОХОД | TO USE FOR ATV GUEPARD and snowmobile
18 | 102203-001-0000 | 15322-E05-0000 | LU049861 | Ось шестерён 10x50мм, сталь | PIN DEEDLE | 1
19 | 172002-800-0000 | 15324-E05-0000 | LU072414 | Сальник шестерни холостого хода, резина | Oil seal pinion idle SD15х26х5 | 1
20 | 172001-800-0000 | 15321-E05-0000 | LU072413 | Шестерня холостого хода (28 зубьев) (масляный сепаратор), пластик | The idle gear (28 teeth), plastic | 1
20 | 172001-800-0077 |  | LU072912 | Шестерня холостого хода (28 зубьев) (масляный сепаратор) в сборе (LU072413+LU072414) | The idle gear ASSY (28 teeth), plastic (+ omentum) | 1 |  | (LU072413+LU072414)
21 | 9601-6200-2RS | GB/T276-1994 | LU017594 | Подшипник шариковый радиальный 6200-2RS 10х30х9мм | BEARING 6200 | 1
1109 Система питания ДВС
Fuel system and timing
Item | Part N Stels |  | Код 1С | НАИМЕНОВАНИЕ | Description ENGLISH | Q'ty | ReMark | ReMark
1 | 102106-001-0000 | 14502-E05-0000 | LU057450 | Пластина защиты цепи ГРМ, пластик | CHAIN GUIDE | 2
2 | 102105-001-0000 | 14501-E05-0000 | LU057451 | Болт башмака натяжителя цепи ГРМ М6х1.0x32мм, сталь | BEARING SCREW M6 | 2
3 | 102104-001-0000 | 1451A-E05-0000 | LU049820 | Башмак натяжителя цепи ГРМ | CHAIN TENSION GUIDE | 2
4 | 102103-001-0000 | 14521-E05-0000 | LU049819 | Успокоитель цепи ГРМ | CHAIN GUIDE | 2
5 | 102102-001-0000 | 1431A-E05-0000 | LU049818 | Цепь ГРМ (56 звеньев) | SILENT CHAIN 6.35P * 112 | 2
6 | 115500-001-0000 | 16450-E05-0000 | LU033374 | Корпус дроссельной заслонки в сборе | THROTTELE BODY | 1
7 | 8242-050-070 | 91401-E05-0000 | JU061667 | Хомут 50-70мм, DIN 3017 | Clamp DIN 3017 50-70 | 2
8 | A800GK-7215243-30 | 14804-E05-0100 | JU081476 | Патрубок впускной | Rubber Parts | 1
9 | 118002-001-0000 | 91201-E05-0000 | LU049871 | Прокладка впускного коллектора, резина | GASKET | 2
10 | 118000-800-0000 | 1481B-E05-0100 | LU042536 | Коллектор впускной ДВС (800сс), ал.сплав | Air inlet manifold (800cc) | 1 | для 800сс | for 800cc
10 | 14800-E05-0100 |  | LU088498 | Коллектор впускной (800сс), в сборе с форсунками и датчик давл/темп смеси | SM进气歧管组件 |  | для 800сс | for 800cc
10 |  | 14801-E05-0100 | LU082542 | Коллектор впускной ДВС (650сс), ал.сплав | Air inlet manifold (650cc) | 1 | для 650сс | for 650cc
10 |  | 1481B-E05A-0101 | LU082543 | Коллектор впускной ДВС (850сс), ал.сплав | Air inlet manifold (850cc) | 1 | для 850сс | for 850cc
11 | 9451-0112-24 | 91205-E05-0000 | LU072630 | Кольцо уплотнительное 11.2x2.4мм, резина | O SEAL RING 11.2×2.4 | 2
12 | 113200-001-0000 | 16440-E05-0000 | LU049874 | Форсунка топливная | INJECTION VALVE | 2 | для 800сс и 850сс | for 800сс и 850сс
|  | 16440-E11-0000 | LU082544 | Форсунка топливная | INJECTION VALVE | 2 | для 650сс | for 650сс
13 | 9451-0095-30 | 91206-E05-0000 | LU072631 | Кольцо уплотнительное 9.5x3.0мм, резина | O SEAL RING 9.5×3 | 2
14 | 113000-001-0000 | 39150-E05-0000 | LU049872 | Датчик давления и температуры смеси, 12В | TEMP.SENSOR | 1
15 | 9102-06-012 | Q/QD922-2009 | LU013750 | Болт с фланцем M6x1.0x 12мм, сталь | HEX WASHER FACE BOLT | 5
16 | 114400-800-0000 | 1644B-E05-0001 | LU072632 | Рампа топливная | Injector fastening base | 2
17 | 9102-08-025 | GB/T16674.1-2004 | LU016400 | Болт с фланцем M8x1.0x 25мм, сталь | HEX WASHER FACE BOLT | 2
18 | 9102-08-040 | GB/T16674.1-2004 | LU020660 | Болт с фланцем M8x1.0x 40мм, сталь | HEX WASHER FACE BOLT | 2
19 | 377600-800-0000 |  | LU073312 | Датчик положения дроссельной заслонки, 12В | Boot | 2
20 |  | 39140-E05-0000 | LU082555 | Двигатель шаговый положения дроссельной заслонки | Stepping motor | 2
21 |  | 16452-E05-0000 | LU082556 | Крышка корпуса дроссельной заслонки | Dragline base | 2
22 | 377500-800-0000 | 16452-E05-0000 | LU073311 | Клапан холостого хода, 12В | STEPPER MOTOR | 1
23 | 114500-800-0000 | LU043169 | LU043169 | Патрубок впускного коллектора, резина | Intake manifold pipe | 1
23 | 114500-800-0001 | LU043169 | LU071983 | Патрубок впускного коллектора, резина | Intake manifold pipe | 1
1109 Система питания ДВС
Air filter
Item | Part N Stels |  | Код 1С | НАИМЕНОВАНИЕ | Description ENGLISH | Q'ty | ReMark | ReMark
1 | 110900-103-0070 |  | JU071269 | Фильтр воздушный в сборе, пластик | Air filter Assembly | 1
2 | A800GK-7215234-10 |  | JU088522 | Крышка воздушного фильтра, пластик | Air filter cover | 1
3 | 110929-103-0000 |  | LU069267 | Корпус воздушного фильтра, пластик | Air filter housing | 1
4 | 116300-103-0000 |  | LU074565 | Элемент фильтрующий воздушного фильтра | Air Cleaner | 1
5 | 110908-103-0000 |  | LU069266 | Сетка воздушного фильтра, пластик | Mesh air filter | 1
6 | 110915-103-0000 |  | LU076539 | Патрубок воздушного фильтра выпускной, резина | Rubber Parts | 1
7 | 110913-103-0000 |  | LU071853 | Патрубок воздушного фильтра впускной, резина | The inlet air filter intake | 1
8 | 110903-103-0000 |  | LU072048 | Воздухозаборник воздушного фильтра, пластик | Cap, Filtr Air Inlet Pipe | 1
9 | 110904-103-0000 |  | JU074887 | Патрубок сапуна A800GK-7215244 | Pipe breather | 1
10 | 8242-050-070 |  | JU061667 | Хомут 50-70 DIN 3017 | Clamp DIN 3017 50-70 | 2
11 | 110916-103-0000 |  | JU071253 | Скоба стяжная воздушного фильтра, сталь | Clip the tie of the air filter | 4
12 | 110917-103-0000 |  | LU074815 | Уплотнитель воздушного фильтра, пенополиуретан | Rubber Parts | 1
13 | 8250-022-015 |  | LU018817 | Хомут 22.0x15.0мм, сталь | CLAMP 22 | 2
14 | 110918-103-0000 |  |  | Отстойник воздушного фильтра, пластик | Sump air filter | 1
15 | 8242-090-110 |  | JU071252 | Хомут 90-110 DIN 3017 | Clamp DIN 3017 90-110 | 2
16 | 110907-102-0000 |  | LU028854 | Патрубок контрольный воздушного фильтра, ПВХ | cover for air cleaner | 1
1109 Система питания ДВС
Fuel system
Item | Part N Stels |  | Код 1С | НАИМЕНОВАНИЕ | Description ENGLISH | Q'ty | ReMark | ReMark
1А | A800GK-1101010СБ |  | LU083226 | Бак топливный в сборе | Fuel tank ASSY | 1 | в сборе с крышкой топливного насоса и прокладкой (без топливного насоса и крышки топливного бака) | assembled with fuel pump cover and gasket (without fuel pump and fuel tank cover)
1A | 110100-103-0001assy |  | LU086666 | Бак топливный ротоформ. (черный) в сборе, пластик | Fuel tank ASSY | 1
2 | 110300-103-0100 |  | KS000089 | Пробка топливного бака в сборе | Fuel tank cap | 1 | с прокладкой, для бака топливного JU074931,LU083226 | with gasket, for fuel tank JU074931,LU083226
2A | A800GK-1103013 |  | LU078895 | Прокладка крышки топливного бака | Fuel tank cap gasket | 1 | для бака топливного JU074931,LU083226 | for fuel tank JU074931,LU083226
2В | 110300-800-0100 |  | JU052354 | Крышка топливного бака, пластик | Fuel tank cap | 1 | для бака топливного LU086666 | for fuel tank LU086666
2C | 112002-800-0000 |  | LU043175 | Кольцо уплотнительное указателя уровня топлива нижнее 27х50х3.5мм, резина | O-ring | 1
3 | 110600-103-0070 | 39500-E05-0000 | LU067338 | Насос топливный с датчиком уровня топлива | Fuel pump | 1
4 | 111211-103-0000 |  | JU074649 | Соединитель топливного шланга угловой | Fuel hose connector, angled | 1 | прекращена установка с Guepard 800 – c Vin 695; Guepard 850 – c Vin 21; Guepard 650 – c Vin 350; | installation with Cheetah 800 – C VIN 695 is stopped; Guepard 850 – c Vin 21; Guepard 650-c Vin 350;
5 | 111210-103-0000 |  | JU061915 | Соединитель топливного шланга угловой | Fuel hose connector, angled | 2 | прекращена установка с Guepard 800 – c Vin 695; Guepard 850 – c Vin 21; Guepard 650 – c Vin 350; | installation with Cheetah 800 – C VIN 695 is stopped; Guepard 850 – c Vin 21; Guepard 650-c Vin 350;
6 | 111201-103-0000 |  | LU076440 | Тройник топливный U- типа (d=9мм), латунь | Fuel tee, U-type | 1 | прекращена установка с Guepard 800 – c Vin 695; Guepard 850 – c Vin 21; Guepard 650 – c Vin 350; | installation with Cheetah 800 – C VIN 695 is stopped; Guepard 850 – c Vin 21; Guepard 650-c Vin 350;
7 | 110500-001-0000 | 16510-E05-0000 | LU051794 | Фильтр топливный | Fuel filter | 1
7 | GB-332 PL |  | LU079594 | Фильтр топливный | Fuel filter | 1
7 | 110500-001-0001 |  | LU057488 | Фильтр топливный | Fuel filter | 1
7A | A800GK-1104016 |  | JU071469 | Держатель фильтра топливного A800GK-1104016 | The filter holder fuel | 1
8 | 110405-103-0000 |  | LU069606 | Рукав резиновый 8,0х15,0-0,98 ГОСТ 10362-76 | hose | 950мм | прекращена установка с Guepard 800 – c Vin 695; Guepard 850 – c Vin 21; Guepard 650 – c Vin 350; | installation with Cheetah 800 – C VIN 695 is stopped; Guepard 850 – c Vin 21; Guepard 650-c Vin 350;
9 | 110601-103-0100 |  | LU091803 | Крышка топливного насоса (черный), пластик | Cap | 1
| 110601-103-0100 |  | LU072049 | Крышка топливного насоса, пластик | Cap | 1
9А | A800GK-1101015-20 |  | JU079604 | Кольцо уплотнения крышки топливного насоса 108-115-46 ГОСТ 9833-73 | Seal ring fuel pump cover | 1
10 |  |  |  | Пружина - оплётка топливного шланга | Spring-braid of fuel hose | 3
11 | 111200-103-0000 |  | LU076439 | Тройник топливный Y- типа (d=9мм), латунь | Fuel tee, Y-type | 1 | прекращена установка с Guepard 800 – c Vin 695; Guepard 850 – c Vin 21; Guepard 650 – c Vin 350; | installation with Cheetah 800 – C VIN 695 is stopped; Guepard 850 – c Vin 21; Guepard 650-c Vin 350;
12 | 0541.001.130 |  | JU073882 | Хомут обжимной одноухий 13,0 | Clamp | 10 | прекращена установка с Guepard 800 – c Vin 695; Guepard 850 – c Vin 21; Guepard 650 – c Vin 350; | installation with Cheetah 800 – C VIN 695 is stopped; Guepard 850 – c Vin 21; Guepard 650-c Vin 350;
13 | A800GK-1101011 |  | LU071850 | Кольцо горловины топливного бака | Ring fuel tank neck | 1
14 | A800GK-1101015-20 |  | JU079604 | Кольцо уплотнения 108-115-46 ГОСТ 9833-73 | O SEAL RING | 1
1109 Комплект топливных шлангов с фильтром
Kit fuel hose with filter
Item | Part N Stels |  | Код 1С | НАИМЕНОВАНИЕ | Description ENGLISH | Q'ty | ReMark | ReMark
1 |  |  | LU083688 | Комплект топливных шлангов с фильтром | Kit fuel hose with filter | 1 | устанавливается с Guepard 800 – c Vin XK3ATV8Z0G0000759; Guepard 850 – c Vin XK3ATV8Z50G0000021; Guepard 650 – c Vin XK3ATV6Z50G0000351; | installed with 800 Cheetah – C Wines XK3ATV8Z0G0000759; Guepard 850 – c Vin XK3ATV8Z50G0000021; Guepard 650-c Vin XK3ATV6Z50G0000351;
2 | ATV800-1104074 |  | JU082455 | Трубка слива топлива с наконечниками в сборе | Tube drain fuel with the tips in the collection | 1 | устанавливается с Guepard 800 – c Vin XK3ATV8Z0G0000759; Guepard 850 – c Vin XK3ATV8Z50G0000021; Guepard 650 – c Vin XK3ATV6Z50G0000351; | installed with 800 Cheetah – C Wines XK3ATV8Z0G0000759; Guepard 850 – c Vin XK3ATV8Z50G0000021; Guepard 650-c Vin XK3ATV6Z50G0000351;
3 | ATV800-1104070 |  | JU082457 | Трубка подачи топлива от ФТОТ с тройниками в сборе | Tube fuel supply 1 | 1 | устанавливается с Guepard 800 – c Vin XK3ATV8Z0G0000759; Guepard 850 – c Vin XK3ATV8Z50G0000021; Guepard 650 – c Vin XK3ATV6Z50G0000351; | installed with 800 Cheetah – C Wines XK3ATV8Z0G0000759; Guepard 850 – c Vin XK3ATV8Z50G0000021; Guepard 650-c Vin XK3ATV6Z50G0000351;
4 | ATV800-1104060 |  | JU082458 | Трубка подачи топлива от ЭБН к ФТОТ с наконечниками в сборе | Tube fuel supply 2 | 1 | устанавливается с Guepard 800 – c Vin XK3ATV8Z0G0000759; Guepard 850 – c Vin XK3ATV8Z50G0000021; Guepard 650 – c Vin XK3ATV6Z50G0000351; | installed with 800 Cheetah – C Wines XK3ATV8Z0G0000759; Guepard 850 – c Vin XK3ATV8Z50G0000021; Guepard 650-c Vin XK3ATV6Z50G0000351;
5 | ATV800-1104208 |  | JU082473 | Шланг топливный | Hose fuel | 2 | устанавливается с Guepard 800 – c Vin XK3ATV8Z0G0000759; Guepard 850 – c Vin XK3ATV8Z50G0000021; Guepard 650 – c Vin XK3ATV6Z50G0000351; | installed with 800 Cheetah – C Wines XK3ATV8Z0G0000759; Guepard 850 – c Vin XK3ATV8Z50G0000021; Guepard 650-c Vin XK3ATV6Z50G0000351;
6 | ATV800-1104208 |  | JU082474 | Хомут KVP 12-14 | The clamp KVP 12-14 | 2 | устанавливается с Guepard 800 – c Vin XK3ATV8Z0G0000759; Guepard 850 – c Vin XK3ATV8Z50G0000021; Guepard 650 – c Vin XK3ATV6Z50G0000351; | installed with 800 Cheetah – C Wines XK3ATV8Z0G0000759; Guepard 850 – c Vin XK3ATV8Z50G0000021; Guepard 650-c Vin XK3ATV6Z50G0000351;
7 | 110500-001-0000 | 16510-E05-0000 | LU051794 | Фильтр топливный | Fuel filter | 1 | устанавливается с Guepard 800 – c Vin XK3ATV8Z0G0000759; Guepard 850 – c Vin XK3ATV8Z50G0000021; Guepard 650 – c Vin XK3ATV6Z50G0000351; | analogue LU079594, LU057488
7 | GB-332 PL |  | LU079594 | Фильтр топливный | Fuel filter | 1 |  | analogue LU051794, LU057488
7 | 110500-001-0001 |  | LU057488 | Фильтр топливный | Fuel filter | 1 | устанавливается с Guepard 800 – c Vin XK3ATV8Z0G0000759; Guepard 850 – c Vin XK3ATV8Z50G0000021; Guepard 650 – c Vin XK3ATV6Z50G0000351; | analogue LU051794, LU079594
1109 Система дренажная топливного бака
Kit fuel hose with filter
Item | Part N Stels |  | Код 1С | НАИМЕНОВАНИЕ | Description ENGLISH | Q'ty | ReMark | ReMark
1 | А800GK-1104030 СБ |  | JU080146 | Дренажная система топливного бака | The drainage system of the fuel tank | 1
2 | 21080115601000 |  | LU081952 | Клапан обратный (ATV800GK) | A check valve | 2 | в комплекте с JU080146 | complete with JU080146
3 |  |  |  | Тройник топливной системы | Tee | 1 | в комплекте с JU080146 | complete with JU080146
4 |  |  |  | Соединитель топливного шланга угловой | Connector fuel hose corner | 1 | в комплекте с JU080146 | complete with JU080146
5 |  |  |  | Шланг системы охлаждения 6х10мм, резина | The coolant hose | 1 | в комплекте с JU080146 | complete with JU080146
6 |  |  |  | Хомут пружинный 10 DIN 3021 (LU019434) | The clamp spring 10 | 7 | в комплекте с JU080146 | complete with JU080146
1200 Система выпуска отработавших газов
The exhaust system
Item | Part № STELS |  | Код 1С | НАИМЕНОВАНИЕ | Description ENGLISH | Q/ty | Remark | Remark
А | A800GK-1201000C6 |  | LU080787 | Труба выхлопная с глушителем, комплект | Pipe exhaust with silencer kit | 1 | комплект | complete
B | ATV8Z-1200000 |  | LU089225 | Система выпуска отработавших газов для ATV800 GUEPARD | Pipe exhaust with silencer kit | 1 | комплект | complete
С | ATV8Z-1200000-13 |  | LU091135 | Система выпуска газа ATV800G | Exhaust system ATV800G | 1 | комплект | complete
1 | 120100-103-0070 |  | LU080700 | Глушитель в сборе, сталь | MUFFLER ASSY | 1 | в комплекте LU080787 | complete with LU080787
1 | ATV8Z-1201000 |  | LU091158 | Глушитель в сборе | MUFFLER ASSY | 1 | в комплекте LU089225 | complete with LU089225
2 | 120303-103-0000 |  | LU080701 | Труба приёмная глушителя тройник, сталь | Each pipe of the muffler (tee) | 1 | в комплекте LU080787 | complete with LU080787
2 | ATV8Z-1203010 |  | LU091159 | Тройник в сборе | Each pipe of the muffler (tee) | 1 | в комплекте LU089225 | complete with LU089225
2 | ATV8Z-1203010-03 |  | LU091136 | Тройник в сборе | Each pipe of the muffler (tee) | 1 | в комплекте LU089225 | complete with LU089225
3 | 120302-103-0000 |  | LU079597 | Труба приемная глушителя задняя, сталь | Each pipe muffler rear | 1 | в комплекте LU080787 | complete with LU080787
3 | ATV8Z-1203020 |  | LU091160 | Труба выпускная | Each pipe muffler rear | 1 | в комплекте LU089225 | complete with LU089225
3 | ATV8Z-1203020-03 |  | LU091137 | Труба выпускная | Each pipe muffler rear | 1 | в комплекте LU089225 | complete with LU089225
4 | 120301-103-0000 |  | LU080733 | Труба приемная глушителя передняя, сталь | Each pipe muffler front | 1 | в комплекте LU080787 | complete with LU080787
4 | ATV8Z-1203030 |  | LU091161 | Труба выпускная | Each pipe muffler front | 1 | в комплекте LU089225 | complete with LU089225
4 | ATV8Z-1203030-03 |  | LU091138 | Труба выпускная | Each pipe muffler front | 1 | в комплекте LU089225 | complete with LU089225
4 |  |  | JU113737 | Труба приемная первого (переднего) цилиндра | Pipe reception of the first (front) cylinder | 1
5 | 120500-001-0001 |  | LU054059 | Датчик кислорода 12В | O2 sensor | 2 | аналог LU075216 | analogue LU075216
5 | 120500-800-0000 | 39160-E02-0000 | LU075216 | Датчик кислорода 12В | O2 sensor | 2 | аналог LU054059 | analogue LU054059
6 | 121201-103-0000 |  |  | Щиток теплоизоляционный приёмной трубы 1, сталь | Shield thermal insulation pipe 1 | 1
7 | 121202-103-0000 |  |  | Щиток теплоизоляционный приёмной трубы 2, сталь | Shield thermal insulation pipe 2 | 1
8 | 121203-103-0000 |  |  | Щиток теплоизоляционный приёмной трубы 3, сталь | Shield thermal insulation pipe 3 | 1
9 | 121204-103-0000 |  |  | Щиток теплоизоляционный приёмной трубы 4, сталь | Shield thermal insulation pipe 4 | 1
10 | 121205-103-0000 |  |  | Щиток теплоизоляционный приёмной трубы 5, сталь | Shield thermal insulation pipe 5 | 1
11 |  |  |  | Узел крепления приёмной трубы | The knot of fastening of a reception pipe | 2
12 | 121002-103-0000 |  | LU078465 | Прокладка выхлопной трубы, металлографит | Exhaust pipe gasket, metallographic | 2 | в комплекте LU081948, в комплекте LU080787 | complete with LU081948, complete with LU080787
13 | 120404-103-0000 |  | LU020016 | Пружина стяжная выхлопной трубы, растяжение | SPRING | 4 | в комплекте LU080787 | complete with LU080787
14 |  |  |  | Узел крепления приёмной трубы тройника | The knot of fastening of a reception pipe tee | 1
15 |  |  |  | Узел крепления глушителя | The attachment of the muffler | 2
16 | 9102-06-010 |  | LU013968 | Болт с фланцем M6x1.0x 10мм , сталь | HEX WASHER FACE BOLT | 12
17 | 120402-103-0000 |  | LU074816 | Демпфер кронштейна крепления глушителя, резина | Rubber Parts | 4
18 | 9101-10-065 |  | LU019575 | Болт M10х1.25х 65мм, сталь | BOLT | 1
19 | 9550-100 |  | LU017400 | Шайба стопорная (гровер) 10мм, сталь | WASHER SPRING 10MM | 1
20 | 9501-110-200-20 |  | JU056066 | Шайба 10 DIN 9021 | WASHER 10MM | 1
21 | 9203-08-125 |  | LU068518 | Гайка шестигранная самоконтрящаяся с фланцем с зажимным элементом М8 DIN 6927 | HEX INSERT LOCK NUT | 1
22 | 120401-103-0000 |  | LU075149 | Втулка кронштейна крепления глушителя10.5x16.0x46.0мм, сталь | Bushing | 1
23 | 120403-103-0000 |  | JU071301 | Кронштейн крепления глушителя, сталь | The mounting bracket of the muffler | 1
24 | 9101-08-020 |  | JU056045 | Болт М8х20 DIN 933 | BOLT | 1
25 | 120407-103-0000 |  | JU071712 | Втулка крепления глушителя, сталь | Sleeve of fastening of the muffler | 2
26 | 120405-103-0000 |  | JU071141 | Шайба крепления глушителя 9х30х3мм, сталь | WASHER | 4
27 | 9203-08-125 |  | LU068518 | Гайка шестигранная самоконтрящаяся с фланцем с зажимным элементом М8 DIN 6927 | HEX INSERT LOCK NUT | 2
28 | 120406-103-0000 |  | JU071715 | Втулка кронштейна крепления глушителя, резина | Bushing bracket muffler, rubber | 2
29 | 121001-800-0001 |  | LU054060 | Прокладка приёмной трубы, асбостальная | Sealing washer | 2 | в комплекте LU081948 | complete with LU081948
30 | КРФ-Г-А-57х48х30-0088 |  | LU081446 | Прокладка выхлопной трубы 57х48х30мм, металлографит | Exhaust pipe gasket | 1 | в комплекте LU081948, в комплекте LU080787 | complete with LU081948, complete with LU080787
31 |  |  | LU081447 | Хомут крепления выхлопной трубы 60-63мм | The clamp on the exhaust pipe 60-63mm | 1 | в комплекте LU080787 | complete with LU080787
32 |  |  | LU081948 | Комплект прокладок на трубу выхлопную с глушителем | MUFFLER Sealing washer, kit | 1 | состоит из LU078465(2шт), LU078465(2шт),LU081446(1шт) | consists of LU078465(2pcs), LU078465(2pcs),LU081446(1pc)
33 |  |  | JU113736 | Рукав изоляционный | Sleeve insulation | 1 | защита приемной трубы, лента стеклоткань | receiving pipe protection, fiberglass tape
34 |  |  | JU113735 | Щиток-Черепаха | The shield -Turtle | 1 | защита приемной трубы, металлич.пластина | receiving pipe protection, fiberglass tape
1300 Система охлаждения ДВС
Radiator
Item | Part N Stels |  | Код 1С | НАИМЕНОВАНИЕ | Description ENGLISH | Q'ty | ReMark | ReMark
1 | 130102-800-0000-2 |  | LU079044 | Радиатор жидкостного охлаждения в сборе (толщина 26мм) | Radiator assy (26мм) | 1 | для ATV650, ATV800 | for 650cc, 800cc, 850cc
2 | 130102-103-0010 |  | LU078908 | Радиатор жидкостного охлаждения в сборе (увеличен до 51мм) | RADIATOR | 1 | для ATV650, ATV800, ATV850 | for 650cc, 800cc, 850cc
2 | 130102-800-0010 |  | LU082302 | Радиатор жидкостного охлаждения в сборе (51мм) (без заливной горловины) | Radiator assy (51мм) | 1 | для всех спецификаций ТРОФИ ПРО (нижний радиатор) | for all the specs ABOUT TROPHY (bottom radiator)
2 | 130120-102-0000 |  | LU060547 | Радиатор житкостного охлаждения с крепежом | Radiator Comp | 1 | для всех спецификаций ТРОФИ ПРО (верхний радиатор) | for all the specs ABOUT TROPHY (top radiator)
3 | A800GK-1309012-01 |  | JU074575 | Кожух электровентилятора | Electric fan cower | 1
4 | 130800-800-0000 |  | LU060548 | Электровентилятор радиатора, в сборе | Fan Assy- Radiator | 1
5 | 8242-020-032 |  | JU061666 | Хомут 20-32 DIN 3017 | Clamp DIN 3017 20-32 | 4
6 | 130301-103-0000 |  | JU071453 | Шланг системы жидкостного охлаждени 20х28х1000мм, резина | Hose 20х28х1000мм (NBR) | 1
7 | 130302-103-0000 |  | JU071451 | Шланг системы жидкостного охлаждения 20х28х800мм, резина | Hose 20х28х800мм (NBR) | 1
8 | 130900-103-0000 |  | LU014157 | Бачок расширительный системы охлаждения, пластик | TANK, RESERVOIR | 1
| F210093-00 |  | JU081396 | Бачок расширительный системы охлаждения | Coolant expansion tank | 1
9 | F210096-00 |  | LU014158 | Крышка расширительного бачка , резина | Expansion tank cap | 1
10 | 8250-010-008 |  | LU013885 | Хомут пружинный 10х8х0.6мм, сталь | TUBE CLIP | 3
11 | A800GK-1300032-10 |  | JU074912 | Втулка решетки радиатора A800GK-1300032-10 | Radiator grill bushing | 4
12 | A190125-00 |  | LU014161 | Датчик температуры включения вентилятора (93 град) | SWITCH, COOLING FAN | 1
13 | 131001-800-0000 |  | LU014156 | Сетка защитная радиатора, сталь | RADIATOR PROTECTOR | 1
14 | 130308-102-0002 |  | LU066003 | Шланг перепускной расширительного бачка, резина | Rubber hose | 1
16 | 130402-800-0001 |  | LU069407 | Крышка радиатора | CAP, WATE RTANK | 1
1300 Вынос радиатора Гепард Trophy Pro , комплект
Radiator Trophy Pro
Item | Part N Stels |  | Код 1С | НАИМЕНОВАНИЕ | Description ENGLISH | Q'ty | ReMark | ReMark
| A800GK-1300040СБ |  | JU078906 | Вынос радиатора Гепард , комплект |  | 1 | для Гепард Трофи Про | for Guepard Trophy Pro
| A800GK-1300040СБ |  | JU093076 | Вынос радиатора Гепард, комплект черный (МУАР) |  | 1 | для Гепард Трофи Про | for Guepard Trophy Pro
1 | A800GK-1300041 |  | JU092011 | Решетка радиатора Гепард, черная (МУАР) |  | 1 | для Гепард Трофи Про | for Guepard Trophy Pro
2 | 132002-102-0000 |  | LU065636 | Решетка радиатора жидкостного охлаждения |  | 1 | для Гепард Трофи Про | for Guepard Trophy Pro
3 | 130100-102-0000 |  | LU021855 | Радиатор жидкостного охлаждения | Radiator Comp | 1 | для Гепард Трофи Про | for Guepard Trophy Pro
4 | 130800-800-0000 |  | LU060548 | Электровентилятор радиатора, в сборе | Fan Assy- Radiator | 1 | для Гепард Трофи Про | for Guepard Trophy Pro
5 | A800GK-1300042 |  | JU092009 | Крепеж левый, черный (МУАР) |  | 1 | для Гепард Трофи Про | for Guepard Trophy Pro
5 | A800GK-1300042 |  | JU106780 | Крепеж левый, красный |  | 1 | для Гепард Трофи Про | for Guepard Trophy Pro
6 | A800GK-1300043 |  | JU092010 | Крепеж правый, черный (МУАР) |  | 1 | для Гепард Трофи Про | for Guepard Trophy Pro
6 | A800GK-1300043 |  | JU106781 | Крепеж правый, красный |  | 1 | для Гепард Трофи Про | for Guepard Trophy Pro
7 | A800GK-1300052 |  | JU092006 | Крепеж нижний левый, черный (МУАР) |  | 1 | для Гепард Трофи Про | for Guepard Trophy Pro
8 | A800GK-1300053 |  | JU092008 | Крепеж нижний правый, черный (МУАР) |  | 1 | для Гепард Трофи Про | for Guepard Trophy Pro
9 | A800GK-1300045 |  | JU092004 | Кронштейн верхний, черный (МУАР) |  | 1 | для Гепард Трофи Про | for Guepard Trophy Pro
9 | A800GK-1300045 |  | JU106776 | Кронштейн верхний, красный |  | 1 | для Гепард Трофи Про | for Guepard Trophy Pro
10 | A800GK-1300044 |  | JU092005 | Планка решетки, черная (МУАР) |  | 1 | для Гепард Трофи Про | for Guepard Trophy Pro
10 | A800GK-1300044 |  | JU106778 | Планка решетки, красная |  | 1 | для Гепард Трофи Про | for Guepard Trophy Pro
11 | 130301-103-0000 |  | JU089518 | Шланг системы жидкостного охлаждени, резина |  | 1 | для Гепард Трофи Про | for Guepard Trophy Pro
12 | 130301-103-0000 |  | JU089519 | Шланг системы жидкостного охлаждени, резина |  | 1 | для Гепард Трофи Про | for Guepard Trophy Pro
13 |  |  | JU080803 | Трубка резиновая 1-4С6,3х2 ГОСТ 5496-78 СЗРТИ |  | 1 | для Гепард Трофи Про | for Guepard Trophy Pro
14 | 8242-020-032 |  | JU061666 | Хомут 20-32 DIN 3017 |  | 4 | для Гепард Трофи Про | for Guepard Trophy Pro
15 | S800 3400016 |  | LU079087 | Втулка ручки руля 26х45х8мм, резина |  | 2 | для Гепард Трофи Про | for Guepard Trophy Pro
16 | A800GK-1300047 |  | JU077996 | Заглушка радиатора |  | 1 | для Гепард Трофи Про | for Guepard Trophy Pro
17 |  |  | JU084231 | Хомут пружинный 10,5 DIN 3021 |  | 4 | для Гепард Трофи Про | for Guepard Trophy Pro
18 | A800GK-1300049 |  | JU084918 | Планка вентилятора, оцинкованная |  | 4 | для Гепард Трофи Про | for Guepard Trophy Pro
19 | S600 1104012 |  | LU081029 | Тройник (трубка Ø6мм), пластик |  | 1 | для Гепард Трофи Про | for Guepard Trophy Pro
1300 Элементы системы охлаждения ДВС
Water pump
Item | Part N Stels |  | Код 1С | НАИМЕНОВАНИЕ | Description ENGLISH | Q'ty | ReMark | ReMark
1 | 9102-06-025 | Q/QD922-2009 | LU013763 | Болт с фланцем M6х1.0х25мм, сталь | HEXAGONAL FLANGE BOLT | 4
2 | 9502-060-000-00 | 90615-E02-0000 | LU023972 | Шайба 6.0x13.0x2.0мм, ал.сплав | Aluminium Washer 6 | 1
3 | 130708-001-0000 | 19714-E05-0100 | LU049889 | Крышка водяного насоса, алюмин.сплав | WATER PUMP HOUSING | 1
4 | 130707-001-0000 | 19715-E05-0000 | LU049888 | Прокладка уплотнительная крышки водяного насоса, резина | GASKET | 1
5 | 130706-800-0000 | 19713-E05-0000 | LU072422 | Крыльчатка водяного насоса, ал. сплав | Water pump impeller | 1
6 | 130702-800-0000 | 19711-E05-0000 | LU072420 | Вал привода водяного насоса, сталь | Shaft drive water pump | 1
7 | 130705-800-0000 | 19720-E05-0000 | LU072421 | Сальник водяного насоса | Oil seal water pump | 1
8 | 9471-100-250-050 | 91107-E05-0000 | LU049881 | Сальник 10х25х5мм | OIL SEAL 10X25X5 | 1
9 | 9501-102-170-10 | 90617-E02-0000 | LU051917 | Шайба упорная 10.2х17х1.0мм, сталь | THRUST WASHER | 3
10 | 9830-040-200 | GB/T119.1-2000 | LU060236 | Штифт 4х20мм, сталь | PIN-NEEDLE 4x20 | 3
11 | 130704-800-0000 | 19003-E05-0000 | LU072419 | Шестерня привода водяного насоса (15 зубьев), сталь | Gear water pump drive (15 teeth) | 2
12 | 9402-100-00 | GB/T894.1-1986 | LU014592 | Кольцо стопорное 10мм, сталь | CIRCLIP,C TYPE 10 | 2
13 | 130701-001-0000 | 19001-E05-0000 | LU049878 | Вал промежуточный водяного насоса, сталь | INTERMEDIATE SHAFT | 1
14 | 130703-001-0000 | 19002-E05-0000 | LU049879 | Шестерня привода водяного насоса (20 зубьев), пластик | WATER PUMP GEAR | 1
15 | 8240-014-027 | 91402-E02-0000 | LU059977 | Хомут 14-29мм, сталь | Steel Pipe Clip 14 | 2
16 | 130301-001-0000 | 19004-E05-0000 | LU049829 | Патрубок системы охлаждения, резина | WATER TUBE | 1
1500 Вариатор
Variator
f
Item | Part N Stels |  | Код 1С | НАИМЕНОВАНИЕ | Description ENGLISH | Q'ty | ReMark | ReMark
1 | 150301-103-0000 | 2114A-T08-0000 | LU075197 | Половина ведущего шкива вариатора неподвижная, ал.сплав | Drive pulley fixed plate assy | 1
2 | 150307-103-0000 | 21150-T08-0000 | LU075198 | Муфта обгонная ведущего шкива вариатора, сталь | Clutch overrunning pulley variator | 1
3 | 150308-103-0000 | 21151-T08-0000 |  | Корпус обгонной муфты ведущего шкива вариатора, сталь | Housing freewheel pulley variator | 1
4 | 9601-61808-2Z | GB/T276-1994 | LU075183 | Подшипник шариковый радиальный 61808-2Z 40х52х7мм | BEARING 61808-2Z | 2
5 | 150309-103-0000 | 21155-T08-0000 |  | Кольцо стопорное 52мм, сталь | Circlip 52 | 1
6 | 150310-103-0000 | 21152-T08-0000 | LU075199 | Пружина обгонной муфты ведущего шкива вариатора, сжатие | One-way clutch return spring | 2
7 | 150311-103-0000 | 21153-T08-0000 | LU075200 | Штифт обгонной муфты ведущего шкива вариатора, сжатие | One-way clutch locating pin | 2
8 | 150303-103-0000 | 2117A-T08-0000 | LU049935 | Чашка опорная пружины ведущего шкива вариатора, сталь | Drive pulley spring base assy. | 1
9 | 150304-103-0000 | 21103-T08-0000 | LU075201 | Пружина ведущего шкива вариатора, сжатие | Drive pulley spring | 1
10 | 150312-103-0000 | 21110-T08-0000 | LU075202 | Половина ведущего шкива вариатора подвижная в сборе | Drive pulley movable plate assy. | 1
11 | 150313-103-0000 | 2111A-T08-0000 | LU075203 | Половина ведущего шкива вариатора подвижная, ал.сплав | Drive pulley movable plate bush assy. | 1
12 | 150314-103-0000 | 21113-T08-0000 | LU075204 | Ось грузика вариатора 6х67мм (М5), сталь | Swing block shaft | 6
13 | 150315-103-0000 | 2113A-T08-0000 | LU075205 | Грузик вариатора, сталь | Swing block assy. | 6
14 |  | 21133-T08-0000 |  | Шайба 5мм, сталь | Washer 5 | 12
15 | 9209-05-008 | GB/T6182-2000 | LU075195 | Гайка самоконтрящаяся М5х0,8мм (нейлон), сталь | Nut self-locking | 6
16 | 150302-103-0000 | 21120-T08-0000 | LU075206 | Направляющая подвижной половины ведущего шкива вариатора в сборе | Fixed bracket assy. | 1
17 | 150316-103-0000 | 2112A-T08-0000 | LU075207 | Направляющая подвижной половины ведущего шкива вариатора, ал.сплав | Fixed bracket components | 1
18 | 150317-103-0000 | 21122-T02-0000 | LU075208 | Ролик направляющий грузика вариатора (8х14х16мм), пластик | Swing block roller | 6
19 | 150318-103-0000 | 21125-T08-0000 | LU075209 | Ось ролика направляющего грузика вариатора (5.0х8.0х29.6мм), сталь | Rolling shaft | 6
20 | 150319-103-0000 | 21124-T08-0000 | LU075210 | Шайба упорная ведущего шкива вариатора, пластик | Anti-attrition gasket | 12
21 | 150305-001-0000 | 21003-T08-0000 | LU060178 | Шайба пружинная 12.5х37х4.5мм, сталь | WASHER-SPRING | 1
22 | 9501-127-390-05 | 21002-T09-0000 | LU060179 | Шайба упорная 12.7х39х0.5мм, сталь | WASHER-SPRING | 1
23 | 150306-001-0000 | 21001-T08-0000 | LU060152 | Болт ведущего шкива вариатора М12х1.25х140мм, сталь | Bolt drive pulley variator | 1
24 | 21172-T08-0000 | 21001-T08-0000 | LU083066 | Кольцо фрикционное обгонной муфты ведущего шкива вариатора, пластик | One-way clutch locating pin | 1
25 | 150300-103-0077 | 21301-T08-0000 | LU072920 | Шкив вариатора ведущий в сборе | Pulley variator leading Assembly | 1
26 | 21000-T08-0000 | 21301-T08-0000 | LU087861 | Вариатор в сборе | T08-CVT | 1
1500 Вариатор
Variator
Item | Part N Stels |  | Код 1С | НАИМЕНОВАНИЕ | Description ENGLISH | Q'ty | ReMark | ReMark
1 | 150206-001-0000 | 21004-T08-0000 | LU060176 | Болт ведомого шкива вариатора М10х1.25х110мм, сталь | Bolt driven pulley of the variator | 1
2 | 9501-105-400-30 | 21005-T08-0000 | LU060177 | Шайба упорная 10.5х40х3мм, сталь | THRUST WASHER | 1
3 | 150201-103-0000 | 21220-T08-0000 | LU075211 | Половина ведомого шкива вариатора неподвижная в сборе, ал.сплав | Driven pulley fixed plate assy. | 1
4 | 9601-6205-2RS | GB/T276-1994 | LU029817 | Подшипник шариковый радиальный 6205-2RS 25х52х15мм | BEARING 6205-2RS | 1
5 | 150201-103-0000 | 2122A-T08-0000 |  | Половина ведомого шкива вариатора неподвижная, ал.сплав | Driven pulley fixed plate | 1 | в составе LU075211 | in the composition of parts LU075211
6 | 150207-103-0000 | 21224-T08-0000 |  | Венец зубчатый неподвижной половины ведомого шкива вариатора, сталь | The crown gear | 1 | в составе LU075211 | in the composition of parts LU075211
7 | 9405-1000-32 | GB/T895.1-1986 |  | Кольцо стопорное внутр. 100мм, сталь | Retaining ring | 1 | в составе LU075211 | in the composition of parts LU075211
8 | 150208-103-0000 | 21222-T08-0000 |  | Ось неподвижной половины ведомого шкива вариатора, сталь | Axis | 1 | в составе LU075211 | in the composition of parts LU075211
9 | 150202-103-0000 | 2121A-T08-0000 | LU075212 | Половина ведомого шкива вариатора подвижная, ал.сплав | Driven pulley movable plate assy. | 1
10 | 150203-103-0000 | 21202-T08-0000 | LU075213 | Пружина ведомого шкива вариатора, сжатие | Driven pulley spring | 1
11 | 150204-103-0000 | 2123A-T08-0000 | LU075214 | Чашка опорная пружины вариатора, пластик | Torsion cam assy. | 1
12 | 150600-103-0000 | 21301-T08-0000 | LU079837 | Ремень вариатора UA446 (длина 868мм, ширина 32.5мм), резина | V-Belt | 1
13 | 150200-103-0077 | 21301-T08-0000 | LU072919 | Шкив вариатора ведомый в сборе | The CVT driven pulley assy | 1
1501 Вентиляция вариатора
Ventilation variator
Item | Part N Stels |  | Код 1С | НАИМЕНОВАНИЕ | Description ENGLISH | Q'ty | ReMark | ReMark
A | 150100-103-0077_ |  | LU090779 | Корпус вариатора с крышкой и прокладкой (11 точек крепления) | The housing of the CVT cover and gasket (11 mounting points) | компл. | для 650/800/850сс | for 650/800/850cc
1 | 150101-103-0000 | 21402-V06A-0001 | LU075447 | Крышка вариатора, пластик | VARIATOR COVER CVT | 1 | для 650/800/850сс | for 650/800/850cc
1 | 150101-103-0001,21402-V06-0001 |  | LU084304 | Крышка вариатора, пластик (13 точек крепления) | VARIATOR COVER CVT (13 mounting points) | 1 | для 650/800/850сс | for 650/800/850cc
2 | 150102-103-0000 | 21409-V06A-0000 | LU075448 | Прокладка крышки вариатора, резина | CVT shield rubber mat | 1 | для 650/800/850сс | for 650/800/850cc
2 | 150102-103-0001, 21409-V06-0000 |  | LU084306 | Прокладка крышки вариатора (13 точек крепления), резина | CVT shield rubber mat (13 mounting points) | 1 | для 650/800/850сс | for 650/800/850cc
3 | 150100-103-0077 | 2142A-V01-0001 | LU072923 | Корпус вариатора, пластик (11 точек крепления) | The body of the variator, plastic (11 mounting points) | 1 | для 650/800/850сс | for 650/800/850cc
3 | 150100-103-0000 | 2142A-V01-00A1 | LU075449 | Корпус вариатора, пластик (11 точек крепления) | The body of the variator, plastic (11 mounting points) | 1 | для 650/800/850сс | for 650/800/850cc
3 | 150100-103-0001,2142A-V01-00A1 |  | LU084305 | Корпус вариатора, пластик (13 точек крепления) | The body of the variator, plastic (13 mounting points) | 1 | для 650/800/850сс | for 650/800/850cc
4 | 9451-0580-40 |  | LU049884 | Кольцо уплотнительное 58х4.0мм, резина | O-ring 58х4.0 | 1
4 | GB/T3452.1 |  | LU084005 | Кольцо уплотнительное 51.5х3.55мм, резина | O-ring 51.5х55 | 1
5 | 9451-0630-30 |  | LU039047 | Кольцо уплотнительное 63х3.0мм, резина | O-ring 63х3.0 | 1
6 | A800GK-2152011 |  | LU072045 | Патрубок вариатора впускной (черный), пластик | Intake Pipe Comp- Clutch | 1
7 | A800GK-2152013 |  | LU072046 | Патрубок вариатора выпускной (черный), пластик | Out Pipe Comp- Clutch | 1
7A | A800GK-2152014-10 |  | JU081606 | Патрубок вариатора выпускной (резина) | Cooling Air-Out Pipe Comp- Clutch | 1 | для корпусов вариатора с 13-ю точками крепления | for cases of CVT (13 mounting points)
7B | A800GK-2152013-10 |  | LU082455 | Патрубок вариатора выпускной, пластик | Cooling Air-Out Pipe Comp- Clutch | 1 | для корпусов вариатора с 13-ю точками крепления | for cases of CVT (13 mounting points)
8 | A800GK-2152015 |  | LU072047 | Воздухозаборник вариатора (черный), пластик | Cooling Air-Out Pipe Comp- Clutch | 1
9 | A800GK-2152012 |  | LU071851 | Патрубок вариатора впускной | Tube CVT intake | 1
10 | A800GK-2152014 |  | LU071852 | Патрубок вариатора выпускной | Tube CVT outlet | 1
11 | 01539.70.90 |  | JU061604 | Хомут 70-90 DIN 3017 | Clamp 70-90 DIN 3017 | 2
12 | 8242-050-070 |  | JU061667 | Хомут 50-70 DIN 3017 | Clamp 50-70 DIN 3017 | 2
13 | 105002-800-0000 |  | LU072397 | Болт клапанной крышки М6х45мм, сталь | Bolt valve cover | 7
| 21401-V06-0000 |  | LU084006 | Пробка сливного отверстия вариатора, резина | Water drain plug | 1
| 9102-06-020, Q/QD922 |  | LU013797 | Болт с фланцем M6x1.0x 20мм, сталь | HEXAGONAL FLANGE BOLT | 1
1700 Коробка перемены передач
Gear shift
Item | Part N Stels |  | Код 1С | НАИМЕНОВАНИЕ | Description ENGLISH | Q'ty | ReMark | ReMark
| 170000-103-0070 |  | LU072395 | Коробка перемены передач в сборе | GEARBOX ASSY | 1 | КПП с неизменённым узлом крепления к двигателю | for PPC (LU072395) - changed mount to the engine
| 170000-103-0071 |  | LU088511 | Коробка перемены передач в сборе | GEARBOX ASSY | 1 | КПП с изменённым узлом крепления к двигателю | for PPC (LU088511) - with a modified mount to the engine
1 | 9102-06-035 | Q/QD920-2002 | LU014236 | Болт с фланцем M6x1.0x 35мм , сталь | HEXAGONAL FLANGE BOLT | 17
2 | 170101-103-0000 | 22511-G01-0000 | LU075227 | Крышка коробки передач левая, ал.сплав | Gearbox front cap | 1
3 | 9601-6305 | GB/T276-1994 | LU014666 | Подшипник шариковый радиальный 6305 25х62х17мм | Bearing 6305 | 2
4 | 9601-6403 | GB/T276-1994 | LU030064 | Подшипник шариковый радиальный 6403 17х62х17мм | Bearing 6403 | 1
5 | 9606-K25x29x10 | GB/T 20056-2006 | LU019351 | Подшипник роликовый игольчатый 25х29х10мм | NEEDLE BEARING 25 | 2
6 | 172300-103-0000 | 22513-G01-0000 | LU075228 | Шестерня реверсивной передачи (21 зуб), сталь | Reverse idle gear | 1
7 | 171300-103-0000 | 22512-G01-0000 | LU075229 | Вал шестерни реверсивной передачи, сталь | Reverse idle gear shaft | 1
8 | 9801-080-100 | Q/QD924.1-2003 | LU026828 | Втулка направляющая 8x10мм, сталь | PIN,DOWEL 8x10 | 6
9 | 170104-103-0000 | 22501-G01-0000 | LU075230 | Фланец опорный механизма переключения передач, ал.сплав | Mounting base | 1
10 | 9132-06-030 | GB/T70.1-2000 | LU022844 | Винт с цилиндр.головк.и шестигр.шлицем M6х1.0х 30мм, сталь | Hexagon Screw M6x30 | 2
11 | 173105-103-0000 | 22503-G01-0000 | LU075231 | Пружина возвратная стопора копирного вала механизма переключения передач, сталь | Lock spring | 1
12 | 173104-001-0000 | 22506-G01-0000 | LU060184 | Втулка стопора копирного вала механизма переключения передач, сталь | STEP RING | 1
13 | 173102-103-0000 | 2252A-G01-0000 | LU075232 | Стопор копирного вала механизма переключения передач, сталь | Locking brake assy. | 1
14 | 173103-001-0000 | 22507-G01-0000 | LU060237 | Шайба стопора опирного вала механизма переключения передач, сталь | STOPPED ARM WASHER | 1
15 | 9132-06-055 | GB/T70.1-2000 | LU027500 | Винт с цилиндр.головк.и шестигр.шлицем M6х1.0х 55мм, сталь | Hexagon Screw M6x55 | 1
16 | 9141-08-010 | GB/T2672-2004 | LU075233 | Винт с полукругл.головк.и звезд.шлицем М8х1.25х10мм, сталь | Hex. Socket flange screw M8x10 | 1
17 | 9820-100-140-150 | 22514-G01-0000 | LU060238 | Втулка 10х14х15мм, сталь | SLEEVE OF LOCK LEVER | 1
18 | 173106-103-0000 | 22504-G01-0000 | LU075234 | Пластина стопорная механизма блокировки, сталь | Parking brake | 1
19 | 9501-084-240-20 | GB/T96.1-2002 | LU020784 | Шайба 8.4x24.0x2.0мм, сталь | PLAIN WASHER | 1
20 | 9102-08-040 | Q/QD920-2002 | LU020660 | Болт с фланцем М8х1.25х 40мм , сталь | HEX WASHER FACE BOLT | 1
21 | 171003-103-0000 | 22001-G01-0000 | LU075235 | Ось вилок механизма переключения передач, сталь | Shift fork shaft | 1
22 | 170902-103-0000 | 22003-G01-0000 | LU075236 | Вилка механизма переключения передач (повышенная\реверсивная), ал.сплав | Shift fork II | 1
23 | 170901-103-0000 | 22002-G01-0000 | LU075237 | Вилка механизма переключения передач (пониженная), ал.сталь | Shift fork I | 1
24 | 173100-103-0000 | 2231A-G01-0000 | LU075238 | Вал копирный механизма переключения передач, сталь | Gear hub assy. | 1
25 | 173101-103-0000 | 22301-G01-0000 | LU075239 | Шайба позиционная механизма переключения передач, сталь | Insulating mat | 1
26 | 9471-120-280-080 | GB/T 9877.1-1988 | LU075215 | Сальник 12х28х8мм | SEAL OIL 12x28x7 | 2
27 | 9501-122-170-10 | 22316-G01-0000 | LU049137 | Шайба 12.2x17.0х1.0мм, сталь | Washer | 1
28 | 9402-012-00 | GB/T894.1-1986 | LU053006 | Кольцо стопорное 12мм, сталь | CIRCLIP,C TYPE | 1
29 | 171500-103-0000 | 2264A-G01-0000 | LU075240 | Вал полушестерни механизма переключения передач, сталь | Shift plate assy. | 1
30 | 171501-103-0000 | 22602-G01-0000 | LU075241 | Пружина полушестерни механизма переключения передач, растяжение | Gear shift spring | 1
31 | 172501-103-0000 | 2263A-G01-0000 | LU075242 | Полушестерня механизма переключения передач, сталь | Gear shift arm assy. | 1
32 | 171401-001-0000 | 22206-G01-0000 | LU075243 | Шайба регулировочная конической передачи, сталь | Washer I | 1
33 | 172403-103-0000 | 22204-G01-0000 | LU075244 | Шестерня ведомая реверсивной передачи (31 зуб) | Reverse shift driven gear | 1
34 | 9501-252-340-10 | 22205-G01-0000 | LU051918 | Шайба упорная 25.2х34х1.0мм, сталь | THRUST WASHER 34x25.2x1 | 1
35 | 172402-103-0000 | 22202-G01-0000 | LU075245 | Муфта шлицевая включения повышенной передачи и передачи заднего хода (34 зуба) | High speed driven gear | 1
36 | 9402-027-00 | 22208-G01-0000 | LU041305 | Кольцо стопорное 27мм, сталь | CLIP | 1
37 | 172401-103-0000 | 22203-G01-0000 | LU075246 | Шестерня ведомая пониженной передачи (43 зуба) | Low speed driven gear | 1
38 | 9606-K25x29x13 | GB/T 20056-2006 | LU075218 | Подшипник роликовый игольчатый 25х29х13мм | NEEDLE BEARING 13 | 2
39 | 171402-103-0000 | 22201-G01-0000 | LU075247 | Вал коробки передач с конической шестерней, сталь | gear shaft | 1
40 | 9609-152802 | GB/T 20056-2006 | LU049692 | Подшипник роликовый упорный 15х28х2мм | NEEDLE BEARING 17x30x2 | 1
41 | 171415-001-0000 | 22209-G01-0000 | LU060180 | Шайба регулировочная конической передачи 15.2мм, сталь | THRUST WASHER SET MAG SIDE | 1
42 | 9608-NK152716 | GB/T290-1998 | LU049927 | Пошипник игольчатый c внутренней обоймой NK152716 19x27x16мм | RING-DISTENCE | 1
43 | 9471-320-470-70 | GB/T 9877.1-1988 | LU030041 | Сальник 32х47х7мм | Fuel seal 32x47x7 | 2
44 | 171201-103-0000 | 22107-G01-0000 | LU075248 | Втулка проставочная промежуточного вала, сталь | Input shaft bush | 1
45 | 9451-0236-15 | JB/T6659-1993 | LU075249 | Кольцо уплотнительное 23.6х1.5мм, резина | O seal ring 23.6x1.5 | 2
46 | 171200-103-0000 | 22101-G01-0000 | LU075250 | Вал коробки передач промежуточный (14 шлицев), сталь | Input shaft | 1
47 | 172202-103-0000 | 22102-G01-0000 | LU075251 | Шестерня ведущая повышенной передачи (29 зубьев), сталь | High speed drive gear | 1
48 | 9402-029-00 | 22105-G01-0000 | LU075252 | Кольцо стопорное 29мм, сталь | Retainer ring for shaft 29 | 2
49 | 172201-103-0000 | 22103-G01-0000 | LU075253 | Муфта шлицевая включения пониженной передачи (20 зубьев), сталь | RING-DISTENCE | 1
50 | 9501-185-300-20 | 22106-G01-0000 | LU051922 | Шайба 18.5х30х2мм, сталь | WASHER 30x18.5x2 | 1
51 | 170100-103-0000 | 22711-G01-0000 | LU075254 | Картер коробки передач, ал.сплав | Gearbox casing | 1 | для КПП (LU072395) - с неизменённым узлом крепления к двигателю | for PPC (LU072395) - changed mount to the engine
51 | 170100-103-0001 |  | LU092187 | Картер коробки передач, ал.сплав | Gearbox casing | 1 | для КПП (LU088511) - с изменённым узлом крепления к двигателю | for PPC (LU088511) - with a modified mount to the engine
52 | 101401-001-0000 | 22015-T03-0000 | LU049853 | Трубка сапуна | HOSE NIPPLE | 1
53 | 8250-010-008 | QC/T 621-1999 | LU013885 | Хомут пружинный 10х8х0.6мм, сталь | TUBE CLIP | 1
54 | 170107-103-0000 | 22016-G01-0000 | LU075255 | Сапун, резина | Breather rubber pipe | 1
55 | 377000-103-0000 | 32900-G01-0000 | LU075256 | Датчик включенной передачи, 12В | Gear switch assy. | 3
56 | 173300-103-0000 | 2262A-G01-0000 | LU075257 | Рычаг механизма переключения передач, сталь | Gear shift arm assy. | 1
57 | 9102-06-020 | Q/QD920-2002 | LU013797 | Болт с фланцем M6x1.0x 20мм, сталь | HEX WASHER FACE BOLT | 1
58 | 9102-08-025 | GB/T16674.1-2004 | LU016400 | Болт с фланцем М8х1.25х 25мм, сталь | HEX WASHER FACE BOLT | 4
59 | 170103-103-0000 | 22004-G01-0000 | LU075258 | Крышка подшипника, ал.сплав | Rear output end cap | 1
60 | 171417-103-0000 | 22025-G01-0000 | LU075259 | Втулка проставочная 25х32х11.4мм, сталь | Output shaft bush | 1
61 | 171418-103-0000 | 22026-G01-0001 | LU075260 | Шайба, сталь | Washer | 1
62 | 171419-103-0000 | 22024-G01-0000 | LU075261 | Шайба регулировочная выходного вала коробки передач, сталь | Output shaft adjusting washer II | 1
63 | 171416-103-0000 | 2202A-G01-0000 | LU075262 | Вал выходной коробки передач с конической шестерней, сталь | Output gear shaft assy. | 1
64 | 171420-103-0000 | 22023-G01-0000 | LU075263 | Шайба регулировочная выходного вала коробки передач, сталь | Output shaft adjusting washer I | 2
65 | 9601-6206 | GB/T 276-1994 | LU046977 | Подшипник шариковый радиальный 6206 30х62х16мм | Bearing 6206 | 1
66 | 9608-NK1816 | GB/T290-1998 | LU038830 | Подшипник роликовый игольчатый NK 18/16 18x24x16мм | BEARING NK16/16 | 1
67 | 170102-103-0000 | 22611-G01-0000 | LU075264 | Крышка коробки передач правая, ал.сплав | Gearbox rear cover | 1 | для КПП (LU072395) - с неизменённым узлом крепления к двигателю | for PPC (LU072395) - changed mount to the engine
67 | 170102-103-0001 |  | LU092188 | Крышка коробки передач правая, ал.сплав | Gearbox rear cover |  | для КПП (LU088511) - с изменённым узлом крепления к двигателю | for PPC (LU088511) - with a modified mount to the engine
68 | 9503-100-150-15 | 22017-T03-0000 | LU014139 | Шайба 10.3х15.0х1.5мм, медь | WASHER | 2
69 | 9102-10-010 | GB/T5789-1986 | LU018442 | Болт с фланцем М10х1.25х 10мм, сталь | HEXAGONAL FLANGE BOLT M10x1.25x10 | 2
70 | 102704-103-0000 | 22612-G01-0000 | LU075265 | Заглушка технологическая коробки передач, сталь | Rear cap plug | 1
71 | 9451-0171-17 | JB/T6659-1993 | LU075266 | Кольцо уплотнительное 17.1х1.7мм, резина | O seal ring17.1x1.7 | 1
72 | 376900-103-0000 | 3291A-G01-0000 | LU075267 | Датчик скорости, 12В | Speed sensor assy. | 1
73 | 9132-06-015 | GB_T70.1-2000 | LU019809 | Винт с цилиндр.головк.и шестигр.шлицем M6х1.0х 15мм, сталь | BOLT M6X15 | 1
74 | 9132-08-035 | GB/T70.1-2000 | LN000605 | Винт с цилиндр.головк.и шестигр.шлицем M8х1.25х 35мм, сталь | Inner Hex Bolt M8x1.25x35 | 4
75 | 9102-06-085 | Q/QD920-2002 | LU018072 | Болт с фланцем M6x1.0x 85мм , сталь | HEXAGONAL FLANGE BOLT M6x85 | 2
76 | 170105-103-0000 | 22601-G01-0000 | LU075268 | Пластина коробки передач, сталь | Plug pressing plate | 1
77 | 9102-08-020 | GB/T5789-1986 | LU016395 | Болт с фланцем М8х1.25х 20мм, сталь | BOLT 8X20MM | 3
78 | 21403-V01-0000 |  | LU070616 | Фланец со шлицами | output shaft connecting plate | 1
79 | 22630-G01-0000 |  | LU080105 | Рычаг перемены передач в сборе | Gear shift arm assy. | 1
2200 Вал приводной
Drive shaft
Item | Part N Stels |  | Код 1С | НАИМЕНОВАНИЕ | Description ENGLISH | Q'ty | ReMark | ReMark
1 | 9102-06-020 | Q/QD922-2009 | LU013797 | Болт с фланцем M6x1.0x 20мм, сталь | HEX WASHER FACE BOLT | 6
2 | 9471-250-470-070 | 91106-E05-0000 | LU030043 | Сальник 25х47х7мм | Fuel seal 25x47x7 | 1
3 | 101602-103-0000 | 11020-E05-0001 | LU082545 | Обойма подшипника выходного вала передняя, комплект | Front end cap assy. | 2
4 | 9601-6005 | GB/T276-1994 | LU030049 | Подшипник шариковый радиальный 6005/P6 25х47х12мм | Bearing 6005/P6 | 1
5 | 101602-001-0000 | 11012-E05-0000 | LU049931 | Прокладка обоймы подшипника выходного вала двигателя, паронит | GGASKET | 2
6 | 101600-103-0000 | 22031-E05-0000 | LU075271 | Выл выходной двигателя, сталь | Reverse idle gear shaft | 1
7 | 9601-61906 | GB/T276-1994 | LU049678 | Подшипник шариковый радиальный 61906/C3 SKF 30х47х9мм | BEARING 61906/C3 | 1
8 | 9471-300-470-070 | 91105-E05-0000 | LU030044 | Сальник 30х47х7мм | Fuel seal 30x47x7 | 1
9 | 91213-E05-0000 |  | LU080104 | Кольцо уплотнительное 46.2x1.8мм, резина | O-RING (46.53) | 1
10 | 101601-103-0000 | 11010-E05-0001 | LU075270 | Обойма подшипника выходного вала задняя, ал.сплав | Rear end cap assy | 1 | для КПП (LU072395) - с неизменённым узлом крепления к двигателю | for PPC (LU072395) - changed mount to the engine
10 | 101601-103-0001 |  | LU092189 | Обойма подшипника выходного вала задняя, ал.сплав | Rear end cap assy | 1 | для КПП (LU088511) - с изменённым узлом крепления к двигателю | for PPC (LU088511) - with a modified mount to the engine
11 |  | 11010-E05-0001 | LU085493 | Муфта шлицевая между КПП и ДВС , сталь | Clutch spline | 1
3700 Электрооборудование
Electrics
Item | Part N Stels |  | Код 1С | НАИМЕНОВАНИЕ | Description ENGLISH | Q'ty | ReMark | ReMark
1 | 9102-06-025 | Q/QD922-2009 | LU013763 | Болт с фланцем M6х1.0х25мм, сталь | HEXAGONAL FLANGE BOLT | 1
2 | 9102-08-025 | GB/T16674.1-2004 | LU016400 | Болт с фланцем M8х1.25х25мм, сталь | HEX WASHER FACE BOLT | 1
3 | 370800-001-0000 | 3120A-E05-0000 | LU049951 | Стартер, в сборе | STARTER ASSY | 1
4 | 102202-001-0000 | 24503-E05-0000 | LU049953 | Шестерня стартера сдвоенная (11/49 зубьев), сталь | DOUBLE GEAR | 1
5 | 102204-001-0000 | 24502-E05-0000 | LU049961 | Шестерня стартера промежуточная (30 зубьев), сталь | INTERMEDIATE GEAR | 1
6 | 9451-0290-35 | 91214-E05-0000 | LU047011 | Кольцо уплотнительное 29.0x3.5мм, резина | O-ring 29x3.65 | 1
7 | 102203-001-0000 | 15322-E05-0000 | LU049861 | Ось шестерён 10x50мм, сталь | PIN DEEDLE | 2
8 | 381000-800-0000 | 36520-E05-0000 | LU072410 | Датчик аварийного падения давления масла, 12В | Sensor oil pressure | 1
12 | 102205-001-0000 | 2440A-E05-0000 | LU049962 | Шестерня привода коленвала (64 зуба) с подшипником в сборе, сталь | FREE WHEEL GEAR ASSY | 1
13 | 102200-001-0000 | 24300-E05-0000 | LU049964 | Муфта обгонная с фланцем в сборе, сталь | SPRAG CLUTCH | 1
14 | 370102-001-0000 | 31110-E05-0000 | LU049968 | Ротор магнето в сборе, сталь | FLY WHEEL | 1
15 | 9550-080 | GB/T93-1987 | LU016401 | Шайба стопорная (гровер) 8мм, сталь | SPRING WASHER 8 | 3
16 | 9132-08-016 | 90102-E05-0000 | LU020043 | Болт с цил.головк.и вн.шестигр. M8х1.25х16мм, сталь | HEX WASHER FACE BOLT | 3
17 | 9501-165-295-30 | 90301-E05-0000 | LU057465 | Шайба 16.5х29.5х3мм, сталь | SHIM | 1
18 | 370103-001-0000 | GB/T70.1-2000 | LU049970 | Болт ротора магнето М16х35мм, сталь | SCREW-ALLEN | 1
3700 Электрооборудование
Electrics
Item | Part N Stels |  | Код 1С | НАИМЕНОВАНИЕ | Description ENGLISH | Q'ty | ReMark | ReMark
1А | AL012-A/C-N2-A634 |  | LU082446 | Фара светодиодная головного света (диаметр 90мм) |  | 2 | светодиодная фара | светодиодная фара
1А | A634A-0AL012-000A |  | LU086057 | Фара светодиодная головного света (диаметр 91мм) | 90mm LED Low Beam Headlamp | 2 | светодиодная фара (замена для LU082446) | led headlight
1А | AL012B-A/C-A634 |  | LU089064 | Фара светодиодная головного света (диаметр 90мм) | 90mm LED HIGH Low Beam Headlamp | 2 | аналог LU086057
1В | PJ6-A634 |  | LU079774 | Блок-фара передняя, 12В | Headlamp halogen | 2 | галогеновая лампа | halogen lamp
2 | WL039-FW-A634 |  | LU076434 | Фонарь указателя поворотов | Motorcycle Head light | 4 |  | front
3 |  |  | LU053462 | Блок-фара задняя (стоп-сигнал) (T001-T-4mm/N1) (12В) | Stop indicator position lamp | 1 |  | read
4 |  |  | LU076540 | Фонарь заднего хода | LICENSE PLATE LIGHT | 1 |  | read
5 |  |  | JU084278 | Лампа Н9 "МАЯК" 12V 65W | The Lamp H9 12V 65W | 2
6 | LS-AL012 |  | LU090928 | Фиксатор для фар AL012 и PJ6 | Detent for headlights | 8
7 | NYLM+RF/PE |  | LU090927 | Шайба регулировочная для фар AL012 и PJ6, пластик (белый) | Washer, headlight | 8
3700 Электрооборудование
Electrics
Item | Part N Stels |  | Код 1С | НАИМЕНОВАНИЕ | Description ENGLISH | Q'ty | ReMark | ReMark
1 | 370200-800-0000 | 32100-E05-0000 | LU054057 | Регулятор напряжения 12В |  | 1
2 | 375000-800-0000 | 39300-E05-0000 | LU054056 | Блок управления двигателем (ECU) (12В) |  | 1 | для 800сс Блок управления со стандартной программой без дополнительной прошивки | for 800сс Control unit with standard program without additional firmware
2 | 375000-800-0001 | 39300-E05-0000 | LU078398 | Блок управления двигателем (ECU) (12В) |  | 1 | для 800сс Блок управления с прошивкой для двигателя GK2V91MW (снегоход) | for 800сс The control unit with the firmware for the engine GK2V91MW (snowmobile)
2 | 39300-E11A-0000 | 39300-E11-0000 | LU082433 | Блок управления двигателем (ECU) (12В) |  | 1 | для 650сс | for 650сс
2 | 39300-E07-0000 | 39300-E07-0000 | LU082444 | Блок управления двигателем (ECU) (12В) |  | 1 | для 850сс | for 850сс
2 | 39300-E05-0900 |  | LU088517 | Блок управления двигателем (ECU) (12В) |  | 1 | для снегохода Ермак 800
3 | 120500-800-0000 |  | LU075216 | Датчик кислорода |  | 2
4 | A190125-00 |  | LU014161 | Датчик температуры включения вентилятора (93 град) |  | 1
5 | 102600-001-0000 |  | LU051912 | Датчик коленвала |  | 1
6 |  |  | LU078623 | Лебедка MileMarker PE4,5 с блоком дистанционного управления, синтетический трос |  | 1
7 |  |  | LU059823 | Аккумулятор GS 12В/18.9Ач (GTX20L-BS) |  | 1
8 |  |  | LU079323 | Выключатель массы лебедки MileMarker |  | 1
9 | ATV800GК-3724020 |  | JU073824 | Жгут задний |  | 1
| ATV800GК-3724020-02 |  | JU097870 | Жгут электропроводов малый |  | 1 | на всех Гепардах с панелями РФ независимо от комплектации
10 | ATV800GК-3724020 |  | JU077379 | Жгут основной с установленной платой коммутации |  | 1 | устанавливается с рамой LU073150, JU078820, JU080624, JU080699, JU080697 (комплектация - без ЭУР) | installed with frame LU073150, JU078820, JU080624, JU080699, JU080697 (complete set-without EPS)
10 | ATV800GК-3724010-04 |  | JU082977 | Жгут главный универсальный EPS |  | 1 | устанавливается c Панелью приборной LU088269 | installed with instrument Panel LU088269
10 | А800GK-3724010-11 |  | JU093985 | Жгут главный А800GK-3724010-11 |  | 1 | Согласно Извещению №17 2018 от 16.02.2018 для комплектаций с ЭУР для РФ c Панелью приборной LU088269 (для 650G - с VIN XK3ATV6Z5J0002551, для 800G - с VIN XK3ATV8Z0J0002405,для 850G - с VIN XK3ATV8Z5J0000766 | for specifications with EPS c instrument Panel LU088269 (for 650G - с VIN XK3ATV6Z5J0002551, for 800G - с VIN XK3ATV8Z0J0002405,for 850G - с VIN XK3ATV8Z5J0000766
10 | ATV800GК-3724010-12 |  | LU090882 | Жгут главный универсальный |  | 1 | на всех Гепардах с панелями РФ независимо от комплектации. Отличия от 11 версии: добавлены уплотнители некоторых разъемов, введено реле включения фар и другие мелкие доработки | on all Cheetahs with panels of the Russian Federation, regardless of configuration. Differences from the 11 version: added seals of some connectors, introduced the relay on the headlights and other minor improvements
10А | HF060F001B-M |  | LU060509 | Корпус блока предохранителей HF060F001B-M |  | 1
10В | HF060F001B-UC |  | LU060510 | Крышка корпуса блока предохранителей HF060F001B-UC |  | 1
11 | 370400-800-0000 |  | LU061422 | Замок зажигания (KOU MU) |  | 1
12 | 372100-103-0000 |  | LU083242 | Сигнал звуковой, 12В |  | 1
13 |  |  | LU078415 | Панель приборная цифровая для (ATV800) |  | 1
13 | АВМД 453891.010 |  | LU088269 | Панель приборная цифровая (для 800cc) |  | 1 | произв-во .г.Владимир, устанавливается cо жгутом JU082977 | proizv-vo Russia, installed with harness JU082977
14 | A800GK-3724013 |  | LU076908 | Провод АКБ минус - масса |  | 1
15 | ATV800GK-3724014 |  | LU076909 | Провод АКБ+ выключатель |  | 1
16 | A800GK-3724011 |  | LU076900 | Провод АКБ+ реле стартера |  | 1
17 | ATV800GK-3724012-01 |  | JU081616 | Провод реле стартера-стартер |  | 1
17A | A800GK-3724015-01 |  | JU080445 | Провод выключатель-реле стартера |  | 1
18 | YFLASHER-3P-LED |  | LU073005 | Реле YFLASHER-3P-LED (NEW) |  | 1 | реле поворотов под СВЕТОДИОДНЫЕ повороты (трех контактное) | turn relay for LED turns (three contact)
19 | 303-1AH-C-R1 |  | LU069914 | Реле 303-1AH-C-R1 |  | 2 | реле вентилятора, бензонасоса и т.д. (четырех контактное) | fan relay, petrol pump, etc. (four-pin)
20 | 301-1C-D-R1 |  | LU069339 | Реле (12V,35A) |  | 1 | «Главное» реле (пяти контактное) | Main relay (five-pin)
21 | 6613WA |  | LU074765 | Розетка бортовой эл.сети 12В |  | 2
22 |  |  | LU019193 | Предохранитель плавкий 7.5А |  | 1
23 |  |  | LU018872 | Предохранитель плавкий 10А |  | 1
24 |  |  | LU019194 | Предохранитель плавкий 15А |  | 1
25 |  |  | LU020486 | Предохранитель плавкий 30А |  | 1
26 | 37700-E06B-0000 |  | LU081657 | Реле стартера |  | 1
26 | T01E030 |  | LN001415 | Реле стартера |  | 1 | аналог LU081657 | analogue LU081657
27 | A800GK-3700023 |  | JU074865 | Фиксатор аккумулятора A800GK-3700023 |  | 1
28 | A800GK-3700021-10 |  | JU075250 | Фиксатор ремня аккумулятора A800GK-3700021-10 |  | 1
29 | A800GK-3700030 |  | JU073192 | Держатель аккумулятора в сборе A800GK-3700030 |  | 1
30 | 373.3787 000 |  | LU080542 | Реле фонаря заднего хода и отсечки оборотов |  | 1 | устанавливается в модификации с фонарем заднего хода LU076540(семиконтактное) | set in modifications to the reversing light LU076540(semicontact)
Note on J1696: Саламан Сергей Иванович: Для европейских моделей ATV - только AL
19
-------
6
6
16
30
31