## Детали корпуса
STELS ATV600Y Леопард (Детали корпуса) (Z8ES80010)
1000 Рама Frame
Item | Part N Stels | Код 1С | НАИМЕНОВАНИЕ | Description ENGLISH | Q'ty | ReMark | ReMark ENGLISH
1 | 280010-102-0000 | JU065082 | Рама | Frame ATV600Y | 1
3 | 16674-8-20 | LU016395 | Болт с фланцем M8х1.25х20мм, сталь | HEXAGONAL FLANGE BOLT M8x1.25x20 | 2
4 | 16674-6-16 | LU013751 | Болт с фланцем M6х1.0х16мм , сталь | HEXAGONAL FLANGE BOLT M6x1.0x16 | 1
5 | 16674-8-16 | LU013783 | Болт с фланцем M8х1.25х16мм , сталь | HEXAGONAL FLANGE BOLT M8x1.25x16 | 1
7 | 16674-8-20 | LU016395 | Болт с фланцем M8х1.25х20мм, сталь | HEXAGONAL FLANGE BOLT M8x1.25x20 | 2
8 | 16674-6-16 | LU013751 | Болт с фланцем M6х1.0х16мм , сталь | HEXAGONAL FLANGE BOLT M6x1.0x16 | 1
9 | 16674-8-16 | LU013783 | Болт с фланцем M8х1.25х16мм , сталь | HEXAGONAL FLANGE BOLT M8x1.25x16 | 1
10 | 100102-102-0000 | LU069303 | Опора двигателя передняя | FRONT SHOCK HOLDER, ENGIN | 2
11 | 6187.1-10-00 | LU014082 | Гайка самоконтрящаяся М10×1.25мм | HEX INSERT LOCK NUT | 2
12 | 16674-10-170 | LU014079 | Болт с фланцем М10×1.25×170мм | HEXAGONAL FLANGE BOLT M10x1.25x170 | 1
13 | 1687.1-10-00 | LU014082 | Гайка самоконтрящаяся М10×1.25мм | HEX INSERT LOCK NUT | 1
14 | 16674-6-16 | LU013751 | Болт с фланцем M6х1.0х16мм , сталь | HEXAGONAL FLANGE BOLT M6x1.0x16 | 2
15 | 100104-102-0000 | LU069304 | Опора двигателя задняя | REAR SHOCK HOLDER, ENGIN | 2
16 | 6187.1-10-00 | LU014082 | Гайка самоконтрящаяся М10×1.25мм | HEX INSERT LOCK NUT | 2
21 | 16674-10-25 | LU013969 | Болт с фланцем M10х1.25х25мм , сталь | HEXAGONAL FLANGE BOLT M10x1.25x25 | 2
22 | 95-10-00 | LU021764 | Шайба 10мм, сталь | Flat Washer 10 | 2
23 | 16674-10-115 | LU014117 | Болт с фланцем М10×1.25×115мм, сталь | HEXAGONAL FLANGE BOLT M10x1.25x115 | 1
24 | 6187.1-10-00 | LU014082 | Гайка самоконтрящаяся М10×1.25мм | HEX INSERT LOCK NUT | 1
25 | 95-10-00 | LU021764 | Шайба 10мм, сталь | Flat Washer 10 | 2
27 | 16674-6-12 | LU014743 | Болт с фланцем M6х1.0х12мм, сталь | HEXAGONAL FLANGE BOLT M6x1.0x12 | 2
28 | 16674-10-115 | LU014117 | Болт с фланцем М10×1.25×115мм, сталь | HEXAGONAL FLANGE BOLT M10x1.25x115 | 2
29 | 6187.1-10-00 | LU014082 | Гайка самоконтрящаяся М10×1.25мм | HEX INSERT LOCK NUT | 2
30 | 97-10-00 | LU021764 | Шайба 10мм, сталь | Flat Washer 10 | 4
32 | 16674-8-45 | LU017358 | Болт с фланцем M8х1.25х45мм , сталь | HEXAGONAL FLANGE BOLT M8x1.25x45 | 2
33 | 390100-102-0000 | LU065073 | Набор инструментов | Tool set | 1
35 | 23443-058-0000 | LU021767 | Втулка, сталь | Bushing | 1
36 | 280602-102-0000 | LU021769 | Кронштейн буксировочный | Trailer Hung Board | 1
36А | 280600-102-0000 | IJ000231 | Палец шаровый сцепного устройства в сборе | Towing unit ball pin assy | 1
37 | 16674-10-25 | LU013969 | Болт с фланцем M10х1.25х25мм , сталь | HEXAGONAL FLANGE BOLT M10x1.25x25 | 2
|  | JU079938 | Винт М10х1,25х25 DIN 912 |  | 2 | каленые винты с внутренним шестигранником | tempered screws with internal hexagon
38 | 285502-102-0000 | JU065034 | Щиток защитный картера переднего редуктора | Rear axle gear protection shield | 1
39 | 90103-000-0000 | LU021775 | Болт ступенчатый с фланцем с вн. шестигр. М6×16 - 10×4мм, сталь | Hexagon Flange Step Bolt M6x16-10x4 | 2
39 | 90103-058-0000 | LU028795 | Болт с фланцем, ступенчатый M6х1.0х16 - 10х4мм , сталь | HEXAGONAL FLANGE BOLT M6x1.0x16-10x4 | 2
40 | 90103-000-0000 | LU021775 | Болт ступенчатый с фланцем с вн. шестигр. М6×16 - 10×4мм, сталь | Hexagon Flange Step Bolt M6x16-10x4 | 2
41 | 285504-102-0000 | JU065035 | Щиток защитный картера двигателя | Engine sump protection shield | 1
42 | 285506-102-0000 | JU065036 | Щиток защитный картера заднего редуктора | Front axle gear protection shield | 1
43 | 90103-000-0000 | LU021775 | Болт ступенчатый с фланцем с вн. шестигр. М6×16 - 10×4мм, сталь | Hexagon Flange Step Bolt M6x16-10x4 | 2
44 | 90103-000-0000 | LU021775 | Болт ступенчатый с фланцем с вн. шестигр. М6×16 - 10×4мм, сталь | Hexagon Flange Step Bolt M6x16-10x4 | 2
45 | 16674-6-12 | LU014743 | Болт с фланцем M6х1.0х12мм, сталь | HEXAGONAL FLANGE BOLT M6x1.0x12 | 2
|  |  | Кронштейн крепления радиатора | Bracket of fastening of a radiator | 1
47 | 16674-6-12 | LU014743 | Болт с фланцем M6х1.0х12мм, сталь | HEXAGONAL FLANGE BOLT M6x1.0x12 | 4
48 | 19252-058-0000 | LU028837 | Кронштейн щитка защиты от грязи | Mudguard setting bracket | 1
49 |  |  | Кронштейн крепления заднего номерного знака | Rear license plate mounting bracke | 1
49 |  |  | Кронштейн крепления номерного знака | License plate mounting bracket | 1
50 |  |  | Кронштейн рамы передний, нижний | Frame bracket front, bottom | 1
|  |  | Кронштейн крепления заднего фонаря | Rear lamp mounting bracket | 1
52 | 280104-102-0000 | JU065510 | Кронштейн крепления редуктора заднего сварной | Rear gear mounting bracket welded | 1
53 | 280113-102-0010 | JU106085 | Кронштейн топливного насоса | Fuel pump bracket | 1
54 | A500Н 2803021-01 | JU092133 | Пластина крепления лебедки Леопард, черная (МУАР) | Winch mounting plate Leopard, black moire | 1
8400 Облицовка Facing
Item | Part N Stels | Код 1С | НАИМЕНОВАНИЕ | Description ENGLISH | Q'ty | ReMark | ReMark ENGLISH
1 | 840254-102-0000 | JU065010 | Щиток кузова облицовочный передний верхний, пластик | Body outer part, front upper | 1
2 | 840512-102-0000 | JU065024 | Опора для ног правая, пластик | Footstep, right | 1 | "короткий" Леопард | ATV Leopard with short base
| 840512-107-0000 | LU084290 | Опора для ног правая, пластик | Footstep, right plastc | 1 | "длинный" Леопард | ATV Leopard with long base
3 | 840419-102-0000 | JU065020 | Щиток кузова декоративный задний правый, пластик | Body decorative part, rear right | 1
4 | 840416-102-0000 | JU065021 | Щиток кузова облицовочный задний верхний, пластик | Body outer part, rear upper | 1
5 | 846018-102-0000 | JU065018 | Щиток крепления заднего фонаря, пластик | Rear light mounting | 1
5A | 820804-102-0000 | LU074396 | Световозвращатель задний красный 33х87мм (самоклеющийся) | Reflector, Red, ECE & SAE APPROVAL, 3m TAPE | 2
6 | 840319-102-0000 | JU065016 | Щиток кузова декоративный передний правый, пластик | Body decorative part, front right | 1
7 | 846436-102-0000 | JU065030 | Щиток облицовочный топливного бака правый, пластик | Fuel tank cower right | 1 | "короткий" Леопард | ATV Leopard with short base
| 846436-107-0020 | LU083838 | Щиток облицовочный топливного бака правый, пластик | Fuel tank cower right, plastic | 1 | "длинный" Леопард | ATV Leopard with long base
| 846436-102-9100 | JU082277 | Щиток облицовочный топливного бака (карбон), пластик | Fuel tank cower (carbon), plastic | 1 | "короткий" Леопард | ATV Leopard with short base
8 | 840414-102-0100 | JU065017 | Щиток кузова облицовочный задний (черный), пластик | Body outer part, rear (black) | 1
| 840414-102-0101 | JU073157 | Щиток кузова облицовочный задний черный (для продажи) | Body outer part, rear (black) (for sale) | 1 | Комплект с наклейками | Set with stickers
| 840414-102-3100 | LU074280 | Щиток кузова облицовочный задний (черный металлик), пластик | Body outer part, rear (black reflective), plastic | 1
| 840414-102-0300 | JU066444 | Щиток кузова облицовочный задний (синий), пластик | Body outer part, rear (blue) | 1
| 840414-102-3300 | LU074281 | Щиток кузова облицовочный задний (синий металлик), пластик | Body outer part, rear (blue reflective), plastic | 1
| 840414-102-0500 | JU066560 | Щиток кузова облицовочный задний (желтый), пластик | Body outer part, rear (yellow) | 1
| 840414-102-0600 | JU066442 | Щиток кузова облицовочный задний (белый), пластик | Body outer part, rear (white) | 1
| 840414-102-0900 |  | Щиток кузова облицовочный задний (серебристый), пластик |  | 1
| 840414-102-1100 | LU079742 | Щиток кузова облицовочный задний (камуфляж коричневый), пластик | Body outer part, rear (camouflage brown), plastic | 1
| 840414-102-1300 | JU074878 | Щиток кузова облицовочный задний (камуфляж бежевый), пластик | Body outer part, rear (camouflage bege), plastic | 1
| 840414-102-1600 | LU080907 | Щиток кузова облицовочный задний (камуфляж дубовый лист), пластик | Body outer part, rear (oak leaf camouflage), plastic | 1
8 | 840414-102-9100 | JU082276 | Щиток кузова облицовочный задний (карбон), пластик | Body outer part, rear (carbon), plastic | 1
9 | 532546-102-0000 | JU065014 | Щиток облицовочный приборной панели, пластик | Instrument panel | 1
10 | 846468-102-0100 | JU065029 | Щиток облицовочный топливного бака (черный), пластик | Fuel tank cower (black) | 1
| 846468-102-0101 | JU073156 | Щиток облицовочный топливного бака черный (для продажи) | Fuel tank cower black (for sale) | 1 | Комплект с наклейками | Set with stickers
| 846468-102-3100 |  | Щиток облицовочный топливного бака (черный металлик), пластик |  | 1
| 846468-102-0300 | JU066446 | Щиток облицовочный топливного бака (синий), пластик | Fuel tank cower (blue) | 1
| 846468-102-3300 |  | Щиток облицовочный топливного бака (синий металлик), пластик |  | 1
| 846468-102-0500 | JU066562 | Щиток облицовочный топливного бака (желтый), пластик | Fuel tank cower (yellow) | 1
| 846468-102-0600 | JU066443 | Щиток облицовочный топливного бака (белый), пластик | Fuel tank cower (white) | 1
| 846468-102-0900 |  | Щиток облицовочный топливного бака (серебристый), пластик |  | 1
| 846468-102-1100 | LU079740 | Щиток облицовочный топливного бака (комуфляж коричневый), пластик | Fuel tank cower (brown camouflage), plastic | 1
| 846468-102-1300 | JU074876 | Щиток облицовочный топливного бака (комуфляж бежевый), пластик | Fuel tank cower (bege camouflage), plastic | 1
| 846468-102-1600 | LU080905 | Щиток облицовочный топливного бака (камуфляж дубовый лист), пластик | Fuel tank cower (oak leaf camouflage), plastic | 1
11 | 846437-102-0000 | JU065031 | Щиток облицовочный топливного бака левый, пластик | Fuel tank cower left | 1 | "короткий" Леопард | ATV Leopard with short base
| 846437-107-0020 | LU083837 | Щиток облицовочный топливного бака левый, пластик | Fuel tank cower left, plastic | 1 | "длинный" Леопард | ATV Leopard with long base
12 | 840513-102-0000 | JU065025 | Опора для ног левая, пластик | Footstep, left | 1 | "короткий" Леопард | ATV Leopard with short base
| 840513-107-0000 | LU084291 | Опора для ног левая, пластик | Footstep, left, plastic | 1 | "длинный" Леопард | ATV Leopard with long base
13 | 840418-102-0000 | JU065019 | Щиток кузова декоративный задний левый, пластик | Body decorative part, rear left | 1
14 | 840102-102-0000 | JU065011 | Щиток облицовочный передних блок-фар, пластик | Front light panel | 1
15 | 840356-102-0100 | JU065009 | Щиток кузова облицовочный передний (черный), пластик | Body outer part, front (black) | 1
| 840356-102-0101 | JU073158 | Щиток кузова облицовочный передний черный (для продажи) | Body outer part, front black (for sale) | 1 | Комплект с наклейками | Set with stickers
| 840356-102-3100 |  | Щиток кузова облицовочный передний (черный металлик), пластик |  | 1
| 840356-102-0300 | JU066445 | Щиток кузова облицовочный передний (синий), пластик | Body outer part, front (blue) | 1
| 840356-102-3300 |  | Щиток кузова облицовочный передний (синий металлик), пластик |  | 1
| 840356-102-0500 | JU066561 | Щиток кузова облицовочный передний (желтый), пластик | Body outer part, front (yellow) | 1
| 840356-102-0600 | JU066441 | Щиток кузова облицовочный передний (белый), пластик | Body outer part, front (white) | 1
| 840356-102-0900 |  | Щиток кузова облицовочный передний (серебристый), пластик |  | 1
| 840356-102-1100 | LU079741 | Щиток кузова облицовочный передний (камуфляж коричневый), пластик | Body outer part, front (camouflage brown), plastic | 1
| 840356-102-1300 | JU074877 | Щиток кузова облицовочный передний (камуфляж бежевый), пластик | Body outer part, front (camouflage bege), plastic | 1
| 840356-102-1600 | LU080906 | Щиток кузова облицовочный передний (камуфляж дубовый лист), пластик | Body outer part, front (oak leaf camouflage), plastic | 1
| 840356-102-9100 | JU082272 | Щиток кузова облицовочный передний (карбон), пластик | Body outer part, front (carbon), plastic | 1
16 | 840318-102-0000 | JU065015 | Щиток кузова декоративный передний левый, пластик | Body decorative part, front left | 1
17 | 9230-06-100 | LU013839 | Клипса M6х1.0мм, сталь | CLIP NUT | 1
18 | 9161-04-016 | LU013901 | Винт самонарезающий с крестообразн.шлицем 4.0x16мм, сталь | TAPPING SCREW | 1
19 | 9132-06-020 | LU013874 | Винт с цилиндр.головк.и шестигр.шлицем M6х1.0х 20мм, сталь | Hexagon Screw M6x20 | 1
20 | 9144-06-015 | LU019564 | Винт с полукругл.увелич.головк.и крест.шлицем M6х1.0х20 мм, сталь | BOLT М6х20 | 2
21 | 9501-064-180-16 | LU040954 | Шайба 6.4х18.0х1.6мм, сталь | WAHSER | 1
22 | 9780-064-180-16 | JU065633 | Шайба 6 DIN 9021 (резина, полиамид, черная) |  | 2
23 | 9209-06-100 | JU052294 | Гайка М6 DIN 985 (гайка самоконтрящаяся M6 |  | 2
24 | 341207-102-0000 | JU065045 | Щиток защитный руля | Steering barprotection shield | 1
25 | 150106-102-0000 | LU072094 | Накладка вариатора, пластик | ANTI SCALD COVER | 1
26 | 40.МР 0212 | LU083651 | Комплект расширителей арок для ATV STELS 600Y Leopard | Wheel arch extension kit ATV STELS 600Y Leopard | 1
8400 Облицовка Facing
Item | Part N Stels | Код 1С | НАИМЕНОВАНИЕ | Description ENGLISH | Q'ty | ReMark | ReMark ENGLISH
1 | 840255-102-0000 | JU065013 | Заглушка декоративная узла крепления переднего багажника, пластик | Decorative plug front rack | 1
2 | 530340-102-0000 | JU066988 | Бардачок передний, пластик | Glove box front | 1
3 | 530342-102-0000 | JU065023 | Крышка переднего бардачка, пластик | Glove box lid | 1
4 | 530341-102-0000 | JU065022 | Кольцо ограничительное крышки переднего бардачка, пластик | Front glove box bording ring | 1
5 | 285517-102-0000 | JU065012 | Щиток защитный радиатора, пластик | Radiator protection shield | 1
6 | 9144-06-016 | LU013799 | Винт с полукругл.увелич.головк.и крест.шлицем M6х1.0х16мм, сталь | PAN HEAD BOLT | 1
7 | 285516-102-0000 | JU065033 | Щиток защитный педали заднего тормоза, пластик | Brake pedal protection shield | 1
2843 Опоры для ног Leg supports
Item | Part N Stels | Код 1С | НАИМЕНОВАНИЕ | Description ENGLISH | Q'ty | ReMark | ReMark ENGLISH
1 | 284300-102-0000 | JU065520 | Кронштейн опоры для ног левый, сталь | Footstep support bracket | 1
2 | 284400-102-0000 | JU065261 | Кронштейн опоры для ног правый, сталь | Footstep support bracket | 1
3 | 9102-10-016 | LU018068 | Болт с фланцем M10х1.25х16мм, сталь | HEXAGONAL FLANGE BOLT M10x1.25x16 | 8
4 | 350402-102-0000 | LU022255 | Пружина возвратная (растяж.) педали заднего тормоза | Rebouncing Spring- Rear Brake Pedal | 1
5 | 350403-102-0000 | LU022254 | Пружина возвратная (растяж.) кронштейна педали заднего тормоза | Rebouncing Spring- Rear Brake Pedal Bracket | 1
6 | 9501-142-220-10 | LU014764 | Шайба 14.2x22x1.0мм, сталь | SPACER | 2 | Дополнительная опция. Устанавливается в зависимости от модификации | Additional option. Installed depending on the modification
7 | 9504-140-000-00 | LU022259 | Шайба пружинная, волнистая 14мм, сталь | Wave-Shaped Gasket 14 | 1 | Дополнительная опция. Устанавливается в зависимости от модификации | Additional option. Installed depending on the modification
8 | 350404-102-0000 | LU022256 | Кронштейн педали заднего тормоза, ал.сплав | Setting Seat- Rear Brake Pedal Bracket | 1
9 | 9101-08-028 | LN000239 | Болт M8x1.25x 28мм, сталь | BOLT | 2
10 | 350406-102-0000 | LU022249 | Ось педали заднего тормоза, сталь | Rear Brake Pedal Pin Shaft | 1
11 | 9132-08-025 | LU014078 | Винт с цилиндр.головк.и шестигр.шлицем M8х1.25х 25мм, сталь | HEX SOCKET BOLT | 1
12 | 9501-084-160-16 | LU022257 | Шайба 8.4x16.0x1.6мм, сталь | Flat Washer 8 | 2
13 | 350400-102-0000 | LU022250 | Педаль заднего тормоза, сталь | Read Brake Pedal Comp | 1
14 | 350405-102-0000 | LU022251 | Рычаг педали заднего тормоза, сталь | Bracket- Rear Brake Pedal | 1
15 | 9402-012-00 | LU053006 | Кольцо стопорное 12мм, сталь | CIRCLIP,C TYPE | 1
16 | 284301-102-0001 | LU045270 | Заглушка рамы передняя квадрат (18,5х18,5 (с ребрами 22,5х22,5); крышка 25х25; H=14,5) | Front plug | 8
17 | 9550-080 | LU016401 | Шайба стопорная (гровер) 8мм, сталь | SPRING WASHER 8 | 1
18 | 350401-102-0070 | LN001126 | Педаль заднего тормоза с кронштейном крепления , в сборе | rear brake pedal assy | 1
6800 Сиденье водителя Driver's seat
Item | Part N Stels | Код 1С | НАИМЕНОВАНИЕ | Description ENGLISH | Q'ty | ReMark | ReMark ENGLISH
1 | 680000-102-0070 | JU065612 | Седло в сборе | Saddle assy | 1 | Включает поз. 1 и 2 | Includes items 1 and 2
1 | А500 71200 | JU086570 | Седло в сборе | Saddle assy, LEOPARD long | 1 | для LEOPARD long | ATV Leopard with long base
2 | 680400-102-0000 | LU022264 | Прокладка демпфирующая, резина | Rubber Washer | 4
3 | А600Y 6805100 СБ | JU067397 | Спинка в сборе | Backrest assy | 1
4 | 680502-102-0000 | JU065253 | Кронштейн крепления спинки сиденья | Backrest mounting bracket | 1
8400 Багажники Trunks
Item | Part N Stels | Код 1С | НАИМЕНОВАНИЕ | Description ENGLISH | Q'ty | ReMark | ReMark ENGLISH
1 | 845200-102-0100 | LU022308 | Багажник передний, сталь | Front Carrier Assy | 1 | аналог JU089164 | analogue JU089164
1 | А600Y 8221050 | JU089164 | Багажник передний, черный МУАР | Front Carrier Assy black MOIRE | 1 | аналог LU022308 | analogue LU022308
2 | 280301-102-0000 | JU065027 | Заглушка переднего бампера, пластик | Front bumper plug | 4
3 | 9102-08-020 | LU016395 | Болт с фланцем M8х1.25х20мм, сталь | HEXAGONAL FLANGE BOLT M8x1.25x20 | 4
4 | А500Н 2803000-10СБ | JU092080 | Бампер передний, черный (МУАР) | Front bumper, black (moire) | 1
5 |  | LU021495 | Винт М8х16 DIN 912 | HEXAGONAL FLANGE BOLT | 4
6 | 9132-08-016 | LU020043 | Винт с цилиндр.головк.и шестигр.шлицем M8х1.25х 16мм, сталь |  | 2
7 | 845001-102-0000 | JU065028 | Щиток декоративный багажника, пластик | Luggage box decorative shield | 4
8 | 9141-05-016 | LU025199 | Винт с полукругл.головк.и крест.шлицем М5х0.8х16мм, сталь | Screw | 16
9 | А500Н 8221010СБ | JU079271 | Багажник задний в сборе, черный | Rack rear assembly | 1 | аналог JU092079,JU089216 | analogue JU092079,JU089216
9 | А500Н 8221010СБ | JU092079 | Багажник задний в сборе, черный (МУАР) | Rack rear assembly, Black moire | 1 | аналог JU089216,JU079271 | analogue JU089216,JU079271
9 | А600Y 8221010 | JU089216 | Багажник задний, черный МУАР | Rack rear assembly, Black moire | 1 | аналог JU092079,JU079271 | analogue JU092079,JU079271
10 | 280306-102-0000 | JU065026 | Щиток защитный переднего бампера | Front bumper protection shield | 1
1309 Бачок расширительный Expansion tank
Item | Part N Stels | Код 1С | НАИМЕНОВАНИЕ | Description ENGLISH | Q'ty | ReMark | ReMark ENGLISH
1 | 130902-102-0000 | LU022283 | Бачок расширительный системы охлаждения | Auxiliary Radiator | 1
2 | 130904-102-0000 | LU022284 | Крышка расширительного бачка | Auxiliary Radiator Cover | 1
3 |  |  |  |  | 1
4 | 130306-102-0000 | LU066002 | Шланг сливной расширительного бачка, резина | Rubber hose | 1
5 | 130308-102-0002 | LU066003 | Шланг перепускной расширительного бачка, резина | Rubber hose | 1
4 и 5 |  | LU072002 | Шланг системы охлаждения 4.5х10мм (бухта), резина | WATER HOSE | 1
6 |  |  |  |  | 2
7 | C500-8302032 ?9 | LU030904 | Хомут пружинный 9мм, сталь | CLIP SPRING FOR OIL PIPE | 3
1100 Система питания (бак топливный) Power system (fuel tank)
Item | Part N Stels | Код 1С | НАИМЕНОВАНИЕ | Description ENGLISH | Q'ty | ReMark | ReMark ENGLISH
1 |  | JU094102 | Бензобак для карбюраторной версии | Fuel tank | 1 | Согласно спецификации, данный бак состоит из: LU088868 Бак топливный, JU091754 Трубка ТПУ д.7,0х10,0мм морозостойкая, JU084231 Хомут пружинный 10,5 DIN 3021, LU089063 Крышка топливного бака в сборе, пластик | for carburetor version
1 | 110110-102-0000 | JU094110 | Бензобак для инжекторной версии | Fuel tank | 1 | Согласно спецификации, данный бак состоит из: JU088181 Бак топливный, JU091754 Трубка ТПУ д.7,0х10,0мм морозостойкая, JU080940 Хомут пружинный 11,5 DIN 3021,LU089063 Крышка топливного бака в сборе, пластик | for injector version
2 |  |  | Датчик уровня топлива |  | 1
3 | 112001-102-0000 | LU022458 | Прокладка датчика уровня топлива, резина | Gasket-Fuel Sensor | 1
4 | 112002-102-0000 | LU022459 | Пластина крепления датчика уровня топлива, сталь | Holder- Fuel Sensor | 1
5 | 9102-05-014 | LU022469 | Болт с фланцем M5х0.8х14мм , сталь | HEXAGONAL FLANGE BOLT M5x0.8x14 | 4
6 | 110101-102-0000 | LU074242 | Крышка топливного бака в сборе, пластик | Fuel Tank Cap | 1
| A600Y-1101060 | LU089063 | Крышка топливного бака в сборе, пластик | Fuel Tank Cap | 1 | для бака JU094110 и JU094102
7.1 | 116000-102-0080 | LU015116 | Кран топливный в сборе | FUEL VALVE ASSY | 1 | состав:
7.1 | 116000-102-0081 | LU051960 | Кран топливный в сборе (без ручки) | FUEL VALVE ASSY (without a handle LU018951) | 1 | состав:
8.1 | 116001-102-0000 | LU019559 | Гайка крепления топливного крана, сталь | NUT | 1
9 | 8250-000-011 | LU022470 | Хомут пружинный ленточный 11мм, сталь | Steel Pipe Clip 11 | 4
10 | 2.9.01.0140 | LU018947 | Фильтр топливный | Fuel filter | 1
|  | JU066886 | Фильтр топливный | Fuel filter | 1
13.1 | 116003-102-0110 | LU018951 | Ручка управления топливным краном (черная), пластик | FUEL CONTROL KNOB BLACK | 1
14.1 | 9141-04-010 | LU019408 | Винт с полукругл.головк.и крест.шлицем М4х0.7х10мм, сталь | SCREW M4 | 1
15 | 110103-102-0000 | JU065287 | Втулка проставочная топливного бака, сталь | Convex collar,fuel tank | 4
16 | 9501-060-250-10 | LU022475 | Шайба 6х25х1мм, сталь | Washer 6x25x1 | 4
17 | 9102-06-030 | LU014747 | Болт с фланцем M6х1.0х30мм, сталь | HEXAGONAL FLANGE BOLT M6x1.0x30 | 4
20 |  | LU022465 | Шланг топливной системы 6.5×11 мм, резина | Fuel Tube 6.5x11x170 | 2
21 | 112000-102-0070 | LU022466 | Датчик уровня топлива в сборе, 12В | Fuel Sensor | 1
22 |  | LU022468 | Трубка сапуна топливного бака 5x9мм, резина | Breather Pipe-Fuel Tank Cap 5x9 | 1
23 |  | LU089122 | Запасные части для проведения кампании на карбюраторных версиях | Spareparts for campaign on carburetor vercion | компл
24 |  | LU089121 | Запасные части для проведения кампании на инжекторных версиях | Spareparts for campaign on fuel injection vercion | компл
1100 Система питания (бак топливный для первой партии ATV) (Power system fuel tank for the first batch of ATV)
Item | Part N Stels | Код 1С | НАИМЕНОВАНИЕ | Description ENGLISH | Q'ty | ReMark | ReMark ENGLISH
1 |  |  | Бак топливный, пластик |  | 1 | Установлен на первой партии ATV | Installed on the first batch of ATV
2 | 112000-102-0070 | LU022466 | Датчик уровня топлива | Fuel Sensor | 1
3 | 112001-102-0000 | LU022458 | Прокладка датчика уровня топлива, резина | Gasket-Fuel Sensor | 1
4 | 112002-102-0000 | LU022459 | Пластина крепления датчика уровня топлива, сталь | Holder- Fuel Sensor | 1
5 | 9102-05-014 | LU022469 | Болт с фланцем M5х0.8х14мм , сталь | HEXAGONAL FLANGE BOLT M5x0.8x14 | 4
6 | 110101-102-0000 | LU074242 | Крышка топливного бака в сборе, пластик | Fuel Tank Cap | 1
7 |  |  | Кран топливный в сборе |  | 1 | Установлен на первой партии ATV | Installed on the first batch of ATV
8 | 116002-102-0000 | LU022463 | Крышка ручки управления топливным краном, пластик | Handle Lever Cover | 1 | Установлен на первой партии ATV | Installed on the first batch of ATV
9 | 8250-000-011 | LU022470 | Хомут пружинный ленточный 11мм, сталь | Steel Pipe Clip 11 | 2
10 | 2.9.01.0140 | LU018947 | Фильтр топливный | FUEL FILTER | 1
11 | 116004-102-0000 | LU022464 | Прокладка топливного крана, резина | Connecting Gasket - Fuel Switch | 1
13 | 116003-102-0000 | LU022462 | Ручка управления топливным краном, пластик | Fuel Switch Lever | 1
14 | 9141-04-015 | LU022472 | Винт с полукругл.головк.и крест.шлицем М4х0.7х15мм, сталь | Screw M4x15-Cross Groove Plate Head | 1
15 | 110103-102-0000 | JU065287 | Втулка проставочная топливного бака, сталь | Convex collar,fuel tank | 4
16 | 9501-060-250-10 | LU022475 | Шайба 6х25х1мм, сталь | Washer 6x25x1 | 4
17 | 9102-06-030 | LU014747 | Болт с фланцем M6х1.0х30мм, сталь | HEXAGONAL FLANGE BOLT M6x1.0x30 | 4
20 |  | LU022465 | Шланг топливной системы 6.5x11х170мм, резина | Fuel Tube 6.5x11x170 | 1
21 | 112000-102-0070 | LU022466 | Датчик уровня топлива в сборе, 12В | Fuel Sensor | 1
22 |  | LU022468 | Трубка сапуна топливного бака 5x9мм, резина | Breather Pipe-Fuel Tank Cap 5x9 | 1
1100 Фильтр воздушный Air filter
Item | Part N Stels | Код 1С | НАИМЕНОВАНИЕ | Description ENGLISH | Q'ty | ReMark | ReMark ENGLISH
1 |  | LU021940 | Хомут впускного патрубка карбюратора I (малый), сталь | Air Inlet Clamp-Carburetor-Air Filter | 1
2 | 110903-102-0000 |  | Штуцер впускного патрубка, пластик |  | 1
3 | 114503-102-0000 | LU021942 | Патрубок впускной карбюратора, резина | Connecting Pipe- Carburetor & Air Filter | 1
4 |  | LU021939 | Хомут впускного патрубка карбюратора II (большой), сталь | Air Inlet Clamp-Carburetor-Air Cleaner | 1
5 | 110902-102-0000 | LU021466 | Подушка корпуса воздушного фильтра передняя, резина | Front Rubber Washer With "?" Type- Air Filter | 2
6 | 9161-62-025 | LU021947 | Винт самонарезающий с крестообразным шлицем 6.2х25мм, сталь | Tapping Screw St6.2x25 | 2
7 | 110901-102-0000 | LU012767 | Элемент фильтрующий воздушного фильтра (240мм) | filter,air cleaner | 1
7А | A500H 1109004 | LU079217 | Кольцо проставочное воздушного фильтра, пластик | Air filter spacing ring, plastic | 1
8 | 110900-102-0070 | LN001140 | Фильтр воздушный в сборе, пластик | Air cleaner assy | 1
9 | 110904-102-0000 | LU021944 | Крышка корпуса воздушного фильтра, пластик | Air Filter Cover | 1
10 | 110905-102-0000 | LU021945 | Корпус воздушного фильтра, пластик | Air Filter Body | 1
11 | 9144-05-014 | LU021948 | Винт с полукругл.увелич.головк.и крест.шлицем M5х0.8х14мм, сталь | Big flat Bolt M5X14 | 5
12 | 9221-06-250 | LU021809 | Гайка закладная 6x25мм, пластик | Plastic Tapping Nut M6x25 | 2
13 | 110907-102-0000 | LU028854 | Патрубок контрольный воздушного фильтра, ПВХ | cover for air cleaner | 1
14 | 110906-102-0000 | LU021941 | Штуцер крышки воздушного фильтра, пластик | Small Air Inlet-Carburetor-Air Filter | 1
15 | L00B1Q000MJ178# | LU078992 | Карбюратор TK MV36 13E 4J20 | TK MV36 13E 4J20 with fuel enrichment valve MJ178# | 1 | аналог LN001457 | analogue LN001457
15 | 110700-102-0000 | LN001457 | Карбюратор однокамерный "Mikuni" , поплавкового типа | CARBURETOR "Mikuni" | 1 | аналог LU078992 | analogue LU078992
16А | 2.9.01.0200 | LU018952 | Насос топливный в сборе | FUEL PUMP ASSY | 1 | c 06.04.16г с VIN номера 443 начали устанавливать топливные насосы LU018952 с карбюраторами LU078992 | with carburetors LU078992
16В | JH-A805 | LU085432 | Насос топливный (JOINHANDS) (EFI) | fuel pump JOINHANDS (EFI) | 1 | для ATV c EFI | ATV c EFI
17 | 110803-102-0000 | JU089863 | Переходник троса газа (A600Y), оцинк | Throttle wire connector (A600Y), galv | 1 | c 06.04.16г с VIN номера 443 начали устанавливать топливные насосы LU018952 с карбюраторами LU078992 | with carburetors LU078992
18 | 114505-102-0000 | LU085818 | Патрубок выпускной воздушного фильтра | Air filter inlet duct | 1
19 | 115500-107-0000, 196MT-1155000 | LU085557 | Корпус дроссельной заслонки в сборе | THROTTELE BODY | 1
1733 Механизм переключения передач Gearshift
Item | Part N Stels | Код 1С | НАИМЕНОВАНИЕ | Description ENGLISH | Q'ty | ReMark | ReMark ENGLISH
1 | 174000-102-0000 | LU065420 | Трос блокировки механизма переключения передач | Gearbox blocking cable assembly | 1
2 | 9201-06-100 | LU014002 | Гайка M6х1.0мм, сталь | NUT | 1
3 | 173301-102-0000 | LU070167 | Тяга механизма переключения передач, сталь | Gearshift Rod | 1
4 | 9201-06-100L | LU014003 | Гайка M6х1.0мм (левая резьба), сталь | NUT (left hand thread) | 1
5 | 173302-102-0000 | LU074269 | Наконечник тяги механизма переключения с рычагом в сборе | Gearchange rod tip, assy | 1
6 | 173303-102-0000 |  | Механизм переключения передач |  | 1
6A | 23518-102-0000,W207194 | LU060197 | Чехол рычага переключения передач, резина | Rubeer dust sleeve | 1
7 | 173304-102-0000 | LU070180 | Кронштейн крепления механизма переключения передач, ал.сплав | Gearchange mechanism mounting bracket | 1
8 | 9102-08-020 | LU016395 | Болт с фланцем M8х1.25х20мм, сталь | HEXAGONAL FLANGE BOLT M8x1.25x30 | 3
9 | 9102-08-030 | LU017495 | Болт с фланцем М8х1.25х 30мм , сталь | HEXAGONAL FLANGE BOLT M8x1.25x30 | 2
10 | 9501-084-160-16 | LU022257 | Шайба 8.4x16.0x1.6мм, сталь | Flat Washer 8 | 2
11 | 173300-102-0000 | LN000686 | Механизм переключения передач в сборе | gearshift mechanism assy (new) | 1
1201 Выхлопная система Exhaust system
Item | Part N Stels | Код 1С | НАИМЕНОВАНИЕ | Description ENGLISH | Q'ty | ReMark | ReMark ENGLISH
1 | 120100-102-0000 | LU074576 | Труба выхлопная с глушителем, с гофрированной трубой в сборе | MUFFLER ASSY | 1 | версия карбюраторная 600сс | for carburetor version
1 | 120110-102-0000 | JU087728 | Глушитель в сборе, под инжектор | Silencer, assembly for injector | 1 | версия под инжектор | for injector version
1 | 120110-107-0000 | JU091048 | Глушитель в сборе | MUFFLER ASSY | 1 | Глушитель на Леопард LONG, версия под инжектор | LONG for injector version
1 | 120100-107-0000 | LU087358 | Глушитель в сборе | MUFFLER ASSY | 1 | Глушитель на Леопард LONG, версия под карбюратор | LONG for carburetor version
2 | 265-709 | LU074026 | Труба соединительная (гофрированная) выхлопной системы (d внутр.=38 L=158/272мм) | Exhaust nounting mat | 1
3 | A500H 1203011-04 | JU087790 | Накладка большая | Pad large | 1
4 | A500H 1203011-03 | JU087789 | Накладка малая | Pad small | 1
5 | 120002-102-0000 | LN001445 | Прокладка выхлопной трубы асбостальная | SEAL, MUFFLER | 1
1300 Система охлаждения Cooling system
Item | Part N Stels | Код 1С | НАИМЕНОВАНИЕ | Description ENGLISH | Q'ty | ReMark | ReMark ENGLISH
1 | 130302-102-0000 | LU065999 | Шланг системы охлаждения впускной I, резина | Rubber hose | 1
2 |  |  | Хомут 20-30мм, сталь |  | 2
3 | 130800-800-0000 | LU060548 | Электровентилятор радиатора, в сборе Shihlin Electric | Fan Assy- Radiator | 1
4 |  |  | Втулка демпфирующая радиатора , резина |  | 2
5 |  |  | Втулка проставочная, сталь |  | 2
6 | 96-6-00 | LU015609 | Шайба 6мм, сталь | WASHER 6 | 2
7 | 16674-6-16 | LU013751 | Болт с фланцем M6х1.0х16мм , сталь | HEXAGONAL FLANGE BOLT M6x1.0x16 | 2
8 |  |  | Крышка радиатора жидкостного охлаждения |  | 1
9 | 130100-102-0000 | LU021855 | Радиатор жидкостного охлаждения | Radiator Comp | 1
10 |  |  | Клипса M6х1.0 , сталь |  | 3
11 | 130304-102-0000 | LU021856 | Шланг системы охлаждения выпускной II, резина | Rubber Water Tube Ii (Outlet) | 1 | первоначальная версия
| 130302-103-0000 | JU071451 | Шланг системы жидкостного охлаждения 20х28х800мм, резина | Hose 20х28х800мм (NBR) | 1 | обновленная версия
12 |  |  | Хомут 20-30мм, сталь |  | 2
13 | 818-6-25 | LU021859 | Болт с фланцем с крест.шлицем M6х1.0х25мм , сталь | HEXAGONAL FLANGE BOLT M6x1.0x25 | 3
14 | 96-6-00 | LU015609 | Шайба 6мм, сталь | WASHER 6 | 3
15 | 130120-102-0000 | LU060547 | Радиатор житкостного охлаждения с электровентилятором в сборе | Radiator Comp | 1
16 | 132002-102-0000 | LU065636 | Решетка радиатора жидкостного охлаждения | Radiator grill panel | 1
17 | 101300-102-0000 | LU068562 | Радиатор масляного охлаждения | Radiator oil cooling | 1
| 130100-102-0000 | LU021855 | Радиатор жидкостного охлаждения | Radiator oil cooling | 1 | использование разрешено согласно №87-2017 от 27.09.2017
18 | 101302-102-0000 | JU065270 | Кронштейн крепления масляного радиатора в сборе | Radiator mounting bracket | 2
1505 Вентиляция вариатора Variator ventilation
Item | Part N Stels | Код 1С | НАИМЕНОВАНИЕ | Description ENGLISH | Q'ty | ReMark | ReMark ENGLISH
1 | 01539.70.90 | JU061604 | Хомут 70-90 DIN 3017 | The 70-90 clamp DIN 3017 | 2
2 | 150502-102-0000 | LU064684 | Патрубок промежуточный вентиляции вариатора РТИ (резина) | Variable gear vent duct, central (rubber) | 1
3 | 150508-102-0000 | LU066974 | Патрубок выпускной вентиляции вариатора РЕ (внутр.диаметр 65мм) | CVT Air Duct | 1
4 | 01539.70.90 | JU061604 | Хомут 70-90 DIN 3017 | The 70-90 clamp DIN 3017 | 2
5 | 150504-102-0000 | LU064685 | Патрубок промежуточный вентиляции вариатора РТИ (резина) | Variable gear vent duct, central (rubber) | 1
7 | 150506-102-0000 | LU066972 | Патрубок впускной вентиляции вариатора РЕ (внутр.диаметр 65мм) | CVT Air Duct | 1
| Тормозная система |  | Brake system
Item | Part N Stels | Код 1С | НАИМЕНОВАНИЕ | Description ENGLISH | Q'ty | ReMark | ReMark ENGLISH
1 | 350000-102-0000 | LU064735 | Тормозная система в сборе | Brake System Assy | 1 | ATV с одним рычагом тормоза на руле | ATV with one brake lever on the steering wheel
1 | MKC-ST514 | LU078427 | Система тормозная (ATV 600) в сборе | Brake system (ATV 600) assy | 1 | ATV с двумя рычагами тормоза на руле | ATV with two brake levers on the steering wheel
2 | 350502-102-0000 | LU058487 | Рычаг тормоза с главным тормозным цилиндром правый, в сборе | Foot brake | 1 | ATV с одним рычагом тормоза на руле | ATV with one brake lever on the steering wheel
2A | HBM-YV351-L | LU079028 | Цилиндр главный ручного тормоза с рычагом в сборе (ATV600) левый | Hand MC LH ATV600 Left | 1 | ATV с двумя рычагами тормоза на руле | ATV with two brake levers on the steering wheel
2B | HBM-YV351-R | LU079030 | Цилиндр главный ручного тормоза с рычагом в сборе (ATV600) правый | Hand MC LH ATV600 Right | 1 | ATV с двумя рычагами тормоза на руле | ATV with two brake levers on the steering wheel
3 | BM-YV781 | LU061090 | Цилиндр главный тормозной в сборе | CYLINDER ASS'Y MASTER | 1 | одинаковый для двух тормозных систем | the same for the two braking systems
4 | 350204-102-0000 | LU061081 | Суппорт дискового тормоза задний в сборе | Caliper disc brake Assembly rear (+ bracket LU089610) | 1 | одинаковый для двух тормозных систем | the same for the two braking systems
5 | 350606-102-0000 | LU074385 | Шланг тормозной армированный 1380мм, резина | Disc brake caliper right | 1 | ATV с одним рычагом тормоза на руле | ATV with one brake lever on the steering wheel
5 | 350606-102-0001 | LU083606 | Шланг тормозной армированный 1600мм, резина | Disc brake caliper right | 1 | ATV с двумя рычагами тормоза на руле | ATV with two brake levers on the steering wheel
7 | 350602-102-0000 | LU074383 | Шланг тормозной армированный 640мм, резина | Disc brake caliper right | 2 | ATV с одним рычагом тормоза на руле | ATV with one brake lever on the steering wheel
7 | 350602-102-0001 | LU083607 | Шланг тормозной армированный 750мм, резина | Disc brake caliper right | 2 | ATV с двумя рычагами тормоза на руле | ATV with two brake levers on the steering wheel
8 | РВН0001 | LU083609 | Рычаг стояночного тормоза | Parking brake lever | 1 | ATV с двумя рычагами тормоза на руле | ATV with two brake levers on the steering wheel
9 | 350105-102-0000 | LU058484 | Суппорт дискового тормоза передний правый в сборе | Disc brake caliper right | 1 | ATV с одним рычагом тормоза на руле | ATV with one brake lever on the steering wheel
9 | DCP-YV555-R | LU083610 | Суппорт дискового тормоза передний правый в сборе | Brake caliper R | 1 | ATV с двумя рычагами тормоза на руле | ATV with two brake levers on the steering wheel
10 | 350104-102-0000 | LU058485 | Суппорт дискового тормоза передний левый в сборе | Disc brake caliper left | 1 | ATV с одним рычагом тормоза на руле | ATV with one brake lever on the steering wheel
10 | DCP-YV555-L | LU083611 | Суппорт дискового тормоза передний левый в сборе | Brake caliper R | 1 | ATV с двумя рычагами тормоза на руле | ATV with two brake levers on the steering wheel
11 | 350608-102-0000 | LU074386 | Шланг тормозной армированный 920мм, резина | Disc brake caliper right | 1 | ATV с одним рычагом тормоза на руле | ATV with one brake lever on the steering wheel
11 | 350602-102-0002 | LU083608 | Шланг тормозной армированный 900мм, резина | Disc brake caliper | 1 | ATV с двумя рычагами тормоза на руле | ATV with two brake levers on the steering wheel
12 | 350102-102-0000 | LU032324 | Колодки тормозные, передние | BRAKE PAD,ASSY | 2
13 | XB0022 | LU073951 | Колодки тормозные, задние | BRAKE PAD (SINTER) | 1 | взаимозаменяемы с LU032324 | interchangeable with LU032324
14 | 350504-102-0000 | LU058492 | Распределитель тормозных усилий | Main brake cylinder | 1 | ATV с одним рычагом тормоза на руле | ATV with one brake lever on the steering wheel
14 | PV-YV330 | LU083612 | Распределитель тормозных усилий | Divider | 1 | ATV с двумя рычагами тормоза на руле | ATV with two brake levers on the steering wheel
15 | 350604-102-0000 | LU074384 | Шланг тормозной армированный 420мм, резина | Disc brake caliper right | 1 | ATV с одним рычагом тормоза на руле | ATV with one brake lever on the steering wheel
15 | 350602-102-0003 | LU083613 | Шланг тормозной армированный 600мм, резина | Disc brake caliper | 1 | ATV с двумя рычагами тормоза на руле | ATV with two brake levers on the steering wheel
16 | BW5001 | LU082724 | Выключатель концевой стоп-сигнала ножного тормоза | Brakelight swithc foot brake | 1 | одинаковый для двух тормозных систем | the same for the two braking systems
Тормозной диск (передний тормоз) Brake disc (front brake)
Item | Part N Stels | Код 1С | НАИМЕНОВАНИЕ | Description ENGLISH | Q'ty | ReMark | ReMark ENGLISH
1В | А500Н-3501015 | JU090033 | Диск тормозной передний | Brake disc, front | 1
2 | 44806-023-0000 | LU013239 | Болт крепления тормозного диска М8х1.25x20мм, сталь (аналог LU022234) | brake plate | 4
2 | 44101-058-0000 | LU022234 | Болт крепления переднего тормозного диска M8х1.25х20мм, сталь (аналог LU013239) | Hexagon Screw M8x20 | 4
2 |  | JU058966 | Винт М8х25 DIN 7991 | Screw M8x25 DIN 7991 | 4 | универсальный
3 | 352302-102-0000 | JU065362 | Щиток защитный переднего тормозного диска, сталь | Front brake disc protection shield | 2
4 | 9144-06-020 | LU019564 | Винт с крест.шлицем широк.шляп. M6х1.0х20 мм,сталь | BOLT М6х20 | 6
5 | 9102-08-014 | LU022239 | Болт с фланцем M8х1.25х14мм , сталь | HEXAGONAL FLANGE BOLT M8x1.25x14 | 4
Тормозной диск (задний тормоз) Brake disc (rear brake)
Item | Part N Stels | Код 1С | НАИМЕНОВАНИЕ | Description ENGLISH | Q'ty | ReMark | ReMark ENGLISH
1В | А500Н-3502015 | LU092741 | Диск тормозной, задний | Brake disc, rear | 1 | 180 мм. ( S 4.0мм) | 180 мм. ( S 4.0мм)
| А500Н-3502015 | JU090035 | Диск тормозной, задний | Brake disc, rear | 1 | 180 мм. ( S 4.0мм) | 180 мм. ( S 4.0мм)
2 | 9102-08-030 | LU017495 | Болт с фланцем М8х1.25х 30мм , сталь | HEXAGONAL FLANGE BOLT M8x1.25x30 | 4
3412 | Детали руля, правая сторона Steering parts, right side
Item | Part N Stels | Код 1С | НАИМЕНОВАНИЕ | Description ENGLISH | Q'ty | ReMark | ReMark ENGLISH
1 | 341202-102-0000 | IJ000319 | Руль мотоциклетного типа | Steering bar | 1
1 | 61101-058-0000 | LU021860 | Руль мотоциклетного типа | Handle Bar | 1
| 341200-102-0000 | IJ000318 | Руль мотоциклетного типа, в сборе | Steering bar | 1
2 | 342002-102-0000 | LU053529 | Рукоятка руля, резина | HANDLE GRIP | 2
3 | 110804-102-0000 | LU065795 | Трос подсоса | Choke wire | 1
4 | 377200-102-0000 | LU053523 | Переключатель рулевой, правый | Throttle assy RH | 1
5 | 110802-102-0000 | LU061254 | Трос управления дроссельной заслонкой | GAS CABLE ASSEMBLY | 1 | применяется к старому типу карбюратора | applies to old carburetor type
5 | 110802-102-0020 | LU083847 | Трос управления дроссельной заслонкой (930мм) | GAS CABLE ASSEMBLY | 1 | использовать только с Карбюратором TK MV36 13E 4J20 | use only with TK MV36 13E 4J20 Carburetor
| 110803-102-0000 | JU089863 | Переходник троса газа (A600Y), оцинк | Throttle wire connector (A600Y), galv | 1 | использовать с LU083847 | use with LU083847
5 | A800GK-3400020CБ | LU073876 | Трос управления дроссельной заслонкой (1200мм) | Throttle cable | 1 | Леопард 650 EFI
6 |  |  | Переключатель 2WD/4WD |  | 1
7 |  |  | Блок управления дроссельной заслонкой, в сборе |  | 1
9 | 342004-102-0000 | JU065044 | Щиток защитный рук, левый | Hand protection shield, left | 1
10 | 342006-102-0000 | JU065043 | Щиток защитный рук, правый | Hand protection shield, right | 1
11 | A500Н 2801107 | JU065505 | Кронштейн крепления защиты руля | Steering bar protection mounting bracket | 2 | крепеж для Щитка защитного рук JU065044 и JU065043 | fastener for Shield hand JU065044 and JU065043
12 | A500Н 2801106 | JU065503 | Кронштейн крепления защиты руля | Steering bar protection mounting bracket | 2 | крепеж для Щитка защитного рук JU065044 и JU065043 | fastener for Shield hand JU065044 and JU065043
13 | A500Н 2801105 | JU064775 | Кронштейн крепления защиты руля | Steering bar protection mounting bracket | 2 | крепеж для Щитка защитного рук JU065044 и JU065043 | fastener for Shield hand JU065044 and JU065043
14 | 9134-06-016 | JU057613 | Винт М6х16 ISO 7380 |  | 10 | крепеж для Щитка защитного рук JU065044 и JU065043 | fastener for Shield hand JU065044 and JU065043
15 | 9209-06-100 | JU052294 | Гайка самоконтрящаяся с нейлоновым стопорным кольцом М6 DIN 985 |  | 6 | крепеж для Щитка защитного рук JU065044 и JU065043 | fastener for Shield hand JU065044 and JU065043
16 |  | JU065596 | Гайка М6 DIN 1587 |  | 2 | крепеж для Щитка защитного рук JU065044 и JU065043 | fastener for Shield hand JU065044 and JU065043
17 |  | LU068525 | Шайба 6 DIN 9021. |  | 2 | крепеж для Щитка защитного рук JU065044 и JU065043 | fastener for Shield hand JU065044 and JU065043
18 | BW-SV747 | LU079288 | Выключатель аварийный | ATV800 killer switch for handlebar | 1
3412 Детали руля, левая сторона Steering parts, left side
Item | Part N Stels | Код 1С | НАИМЕНОВАНИЕ | Description ENGLISH | Q'ty | ReMark | ReMark ENGLISH
8 | 350910-102-0000 | IJ000321 | Рычаг стояночного тормоза с датчиком "P"KT | Handbrake arm with "P"KT sensor | 1
12 | 377102-102-0000 | LU053527 | Блок переключателей рулевой, левый, в сборе (12 В) | L. HANDLEBAR SWITCH | 1
|  | LU080207 | Блок переключателей рулевой, левый | L. HANDLEBAR SWITCH | 1
13 | 820120-102-0000 | LU057891 | Зеркало заднего вида, правое | Rear view mirror,right | 1
14 | 820110-102-0000 | LU057892 | Зеркало заднего вида, левое | Rear view mirror,left | 1
15 | 350802-102-0000 | LU071268 | Трос управления стояночным тормозом | Parking brake cable assy | 1
3400 Рулевое управление Steering
Item | Part N Stels | Код 1С | НАИМЕНОВАНИЕ | Description ENGLISH | Q'ty | ReMark | ReMark ENGLISH
1 | 341402-102-0000 | LU075154 | Колонка рулевая, сталь | Steering Stem Assy | 1
1 | 341410-102-0000 | JU103713 | Колонка рулевая, черная МУАР | Steering Stem Assy | 1
2 | 341412-102-0000 | LU075156 | Сошка рулевой колонки, сталь | Steering rocker arm, steel | 1 | взаимозаменяемы с JU103677 | interchangeable with JU103677
2A | 341412-102-0000 | JU103677 | Сошка рулевой колонки, сталь | Steering rocker arm, steel | 1 | взаимозаменяемы с LU075156 | interchangeable with LU075156
3 | 341404-102-0000 | LU021924 | Кронштейн крепления рулевой колонки, пластик | Clip- Steering Stem | 2
4 | 9102-08-035 | LU051898 | Болт с фланцем М8х1.25х 35мм, сталь | HEXAGONAL FLANGE BOLT M8x1.25x35 | 4
5 | 341102-102-0000 | JU065048 | Кронштейн крепления рулевой колонки | Steering column mounting bracket | 2
6 | 341408-102-0000 | LU021926 | Прокладка рулевой колонки, резина | Supporting Gasket- Steering Stem | 2
7 |  |  | Кронштейн маслопровода рулевой колонки |  | 1
8 | 9102-08-060 | LU021935 | Болт с фланцем М8х1.25х 60мм, сталь | HEXAGONAL FLANGE BOLT M8x1.25x60 | 2
10 | 341402-102-0000 | JU064663 | Втулка направляющая кронштейна рулевой колонки, сталь | Steering column bracket guiding sleeve | 1
14 | 341604-102-0000 | LU049205 | Тяга рулевая, в сборе LU021930 | Cotter Pin,Shift Straight Rod And Fasteners | 2
15 | A080009-41 | LU013973 | Шайба пружинная 10.2х3.7х2.5мм, сталь | SPRING WASHER | 1
16 | 9207-010-125 | LU014022 | Гайка корончатая M10х1.25мм (низкая), сталь | CASTLE NUT | 1
17 | A070011-41 | LU014084 | Шплинт 2.8х32мм, сталь | COTTER PIN | 1
21 | 9601-6004ZZ | LU069307 | Подшипник шариковый радиальный 6004ZZ 20х42х12мм | DEEP-GROOVE BALL BEARING | 1
2900 Подвеска передняя Front suspension
Item | Part N Stels | Код 1С | НАИМЕНОВАНИЕ | Description ENGLISH | Q'ty | ReMark | ReMark ENGLISH
1 | 290405-102-0000 | LU065538 | Рычаг передней подвески верхний левый, сталь | Front Upper A-Arm LH | 1
2 | 290410-102-0000 | LU020463 | Сайлентблок рычага подвески | Arm silent block | 8
3 | 290406-102-0000 | LU065539 | Рычаг передней подвески верхний правый, сталь | Front Upper A-Arm RH | 1
4 | 9209-06-100 | JU052294 | Гайка М6 DIN 985 (гайка самоконтрящаяся M6 |  | 2 | В зависимости от модификации
4 | 9230-06-100 | LU013839 | Клипса M6х1.0, сталь | CLIP NUT | 2 | В зависимости от модификации
5 | 9207-010-125 | LU014022 | Гайка корончатая M10х1.25мм (низкая), сталь | CASTLE NUT | 2
6 | 9850-32-32 | LU014024 | Шплинт 3.2×32 мм | COTTER PIN | 2
7 | 290407-102-0000 | LU065540 | Рычаг передней подвески нижний левый, сталь | Front Lower A-Arm LH | 1
8 | 290301-102-0000 | LU021973 | Шаровая опора передней подвески, нижняя | Lower Ball Stud Comp | 2
9 | 9402-030-00 | LU021982 | Кольцо стопорное 30мм, сталь | CIRCLIP,C TYPE | 4
10 | 9102-06-012 | LU014743 | Болт с фланцем M6х1.0х12мм, сталь | HEXAGONAL FLANGE BOLT M6x1.0x12 | 2
11 | 290408-102-0000 | LU065541 | Рычаг передней подвески нижний правый, сталь | Front Lower A-Arm RH | 1
12 | 290302-102-0000 | LU034672 | Шаровая опора передней подвески, верхняя | Ball joint pin,front upper rocker | 2
13 | 290424-102-0000 | JU065047 | Щиток защитный переднего рычага подвески нижний правый, пластик | Protection shield, front suspension arm, lower, right | 1
14 | 290425-102-0000 | JU065046 | Щиток защитный переднего рычага подвески нижний левый, пластик | Protection shield, front suspension arm, lower, left | 1
15 | 9102-12-040 | JU066248 | Болт M12х1,25х40 DIN 6921 (Класс прочности 10.9) | Bolt M12x1.25x40 DIN 6921 (strength Class 10.9) | 2 | В зависимости от модификации
15 | 9102-10-040 | LU013848 | Болт с фланцем M10х1.25х40мм , сталь | HEXAGONAL FLANGE BOLT M10x1.25x22 | 2 | В зависимости от модификации
16 | 9203-12-125 | LU018129 | Гайка с фланцем самоконтр.M12х1.25мм, сталь | HEXAGONAL FLANGE NUT M12x1.25 | 2 | В зависимости от модификации
16 | 9203-10-125 | LU069713 | Гайка с фланцем самоконтр.M10х1.25мм, сталь | Self-Locked Nut M10 x1.25 | 2 | В зависимости от модификации
17 | 9550-100 | LU017400 | Шайба стопорная (гровер) 10мм, сталь | SPRING WASHER 10 | 2 | В зависимости от модификации
18 | 9102-10-065 | LU014300 | Болт с фланцем М10х1.25х 65мм , сталь | HEXAGONAL FLANGE BOLT M10x1.25x65 | 8
19 | 9209-10-125 | JU065602 | Гайка М10х1,25 DIN 985 (класс прочности 10.9) | Nut M10x1,25 DIN 985 (strength class 10.9) | 8
20 | 290500-102-0000 | LU021975 | Амортизатор пружинно-гидравлический, передний | Front Shock Absorber Comp | 2
21 | 9101-10-055 | LU019568 | Болт M10х1.25х 55мм, сталь | BOLT M10x1.25x55 | 4
22 | 9209-10-125 | JU065602 | Гайка М10х1,25 DIN 985 (класс прочности 10.9) | Nut M10x1,25 DIN 985 (strength class 10.9) | 4
2910 Задняя подвеска Rear suspension
Item | Part N Stels | Код 1С | НАИМЕНОВАНИЕ | Description ENGLISH | Q'ty | ReMark | ReMark ENGLISH
1 | 291407-102-0000 | LU065536 | Рычаг задней подвески верхний левый, сталь | Rear Upper A-Arm LH | 1
2 | 56302-023-0000 | LU020463 | Сайлентблок рычага подвески | Arm silent block | 2
3 | 16674-10-70 | LU018069 | Болт с фланцем M10х1.25х70мм , сталь | HEXAGONAL FLANGE BOLT M10x1.25x70 | 2
3 | 16674-10-65 | LU014300 | Болт с фланцем M10х1.25х65мм, сталь | HEXAGONAL FLANGE BOLT M10x1.25x65 | 2
5 | 291408-102-0000 | LU065537 | Рычаг задней подвески верхний правый, сталь | Rear Upper A-Arm RH | 1
6 | 56302-023-0000 | LU020463 | Сайлентблок рычага подвески | Arm silent block | 2
7 | 16674-10-65 | LU014300 | Болт с фланцем M10х1.25х65мм, сталь | HEXAGONAL FLANGE BOLT M10x1.25x65 | 2
8 | 57230-058-0000 | LU021974 | Шайба рычага подвески 11.3x32x1.0мм, сталь | Washer-Shaft Arm Cushion | 1
9 | 291404-102-0000 | LU065535 | Рычаг задней подвески нижний левый, сталь | Rear-Lower A-Arm RH | 1
9 | 57223-058-0000 | LU022064 | Рычаг задней подвески нижний, левый, в сборе | Left & Rear Lower Shaft Arm Assy | 1
10 | 56302-023-0000 | LU020463 | Сайлентблок рычага подвески | Arm silent block | 2
11 | 16674-10-65 | LU014300 | Болт с фланцем M10х1.25х65мм, сталь | HEXAGONAL FLANGE BOLT M10x1.25x65 | 2
12 | 291405-102-0000 | LU065534 | Рычаг задней подвески нижний правый, сталь | Rear-Lower A-Arm LH | 1
13 | 56302-023-0000 | LU020463 | Сайлентблок рычага подвески | Arm silent block | 2
16 | 291425-102-0000 | JU065056 | Щиток защитный заднего рычага подвески нижний левый, пластик | Protection shield, rear suspension arm, lower, left | 1
16 | 57221-058-0000 | LU022059 | Щиток защитный заднего рычага подвески, нижний, левый | Rear & Left Protection Cover- Lower Shaft Arm | 1
17 | 16674-6-12 | LU014743 | Болт с фланцем M6х1.0х12мм, сталь | HEXAGONAL FLANGE BOLT M6x1.0x12 | 2
18 | 291424-102-0000 | JU065055 | Щиток защитный заднего рычага подвески нижний правый, пластик | Protection shield, rear suspension arm, lower, right | 1
18 | 57321-058-0000 | LU022060 | Щиток защитный заднего рычага подвески, нижний, правый | Rear & Right Protection Cover- Lower Shaft Arm | 1
19 | 16674-6-12 | LU014743 | Болт с фланцем M6х1.0х12мм, сталь | HEXAGONAL FLANGE BOLT M6x1.0x12 | 2
2916 Стабилизатор поперечной устойчивости Stabilizer bar
Item | Part N Stels | Код 1С | НАИМЕНОВАНИЕ | Description ENGLISH | Q'ty | ReMark | ReMark ENGLISH
1 | 291500-102-0000 | LU021983 | Амортизатор пружинно-гидравлический, задний | Rear Shock Comp | 2
2
3
4 | [5 empty] | Эта деталь устанавливается опционально согласно извещению №16-2018 Начиная с VIN: 600Y - …1778; 600YL - …134; 650YS - …331; 650YL - …173
5 | 291603-102-0000 | LU021986 | Стойка стабилизатора поперечной устойчивости, левая | Horizontal Tail Left Gimbal Rod | 1 | Эта деталь устанавливается опционально согласно извещению №16-2018 Начиная с VIN: 600Y - …1778; 600YL - …134; 650YS - …331; 650YL - …173
6 | 291602-102-0000 | LU021985 | Стойка стабилизатора поперечной устойчивости, правая | Horizontal Tail Right Gimbal Rod | 1 | Эта деталь устанавливается опционально согласно извещению №16-2018 Начиная с VIN: 600Y - …1778; 600YL - …134; 650YS - …331; 650YL - …173
7 | [5 empty] | Эта деталь устанавливается опционально согласно извещению №16-2018 Начиная с VIN: 600Y - …1778; 600YL - …134; 650YS - …331; 650YL - …173
8 | 291605-102-0000 | LU021987 | Подушка штанги стабилизатора, резина | Horizontal Tail Rubber Bushing | 2 | Эта деталь устанавливается опционально согласно извещению №16-2018 Начиная с VIN: 600Y - …1778; 600YL - …134; 650YS - …331; 650YL - …173
9 | 291606-102-0000 | JU065284 | Кронштейн подушки штанги стабилизатора поперечной устойчивости, сталь | Antiroll bar support bracket | 2 | Эта деталь устанавливается опционально согласно извещению №16-2018 Начиная с VIN: 600Y - …1778; 600YL - …134; 650YS - …331; 650YL - …173
10 | [5 empty] | Эта деталь устанавливается опционально согласно извещению №16-2018 Начиная с VIN: 600Y - …1778; 600YL - …134; 650YS - …331; 650YL - …173
11 | 291601-102-0000 | LU069369 | Штанга стабилизатора поперечной устойчивости, сталь | Horizontal Tail Stick | 1 | Эта деталь устанавливается опционально согласно извещению №16-2018 Начиная с VIN: 600Y - …1778; 600YL - …134; 650YS - …331; 650YL - …173
12 | 291202-102-0001 | LU079782 | Пружины задних амортизаторов (усиленные), комплект | Rear damper springs (reinf) set | 1 | Усиленные пружины без амортизаторов - 2 шт. | Reinforced springs without shock absorbers - 2 PCs.
2305 Привода передних колес Front wheel drive
Item | Part N Stels | Код 1С | НАИМЕНОВАНИЕ | Description ENGLISH | Q'ty | ReMark | ReMark ENGLISH
1 |  |  |  |  | 2 | В соответствии с руководством по эксплуатации | In accordance with the operating manual
2 |  |  |  |  | 2 | В соответствии с руководством по эксплуатации | In accordance with the operating manual
3a | 310901-102-0000 | LU026729 | Болт крепления колеса M10х1.25х30мм , сталь | Knurling Bolt M10x30 | 8
4 | 9250-10-125-30 | LU069721 | Гайка крепления колеса M10х1.25мм (L=30мм), сталь | Wheel nut M10x1.25mm (L=30mm) steel (see analog LU028803) | 8
7 | 310302-102-0000 | LU022071 | Кулак поворотный, передний, левый, в сборе | Front&Left Turning Nob Comp | 1
8 | 310801-102-0000 | LU022077 | Фланец крепления переднего колеса | Setting Seat-Front Wheel Hub | 2
9 | 230602-102-0000 | IJ000306 | Привод колеса передний левый (504мм), в сборе | Front left driveshaft (504мм), assy | 1
10 | 230603-102-0000 | IJ000307 | Привод колеса передний правый (545мм), в сборе | Front right driveshaft (545мм), assy | 1
11 | 56720-058-0000_ | LU076437 | Кулак поворотный, правый | Front & Right Turning Nob | 1
11 | 310303-102-0000 | LU022073 | Кулак поворотный, передний, правый, в сборе | Front & Right Turning Nob Comp | 1
12 | 9612-3055 | LU022114 | Подшипник двухрядный радиально-упорный 3055 30х55х32мм | Bearing 3055- Rear Turning Nob | 2
13 | 9401-055-00 | LU014090 | Кольцо стопорное внутр. 55мм, сталь | CIRCLIP,C TYPE | 2
15 | 26115-058-0000 | LU026726 | Пыльник внутреннего ШРУСа привода заднего колеса, резина | Inner Rubber Dust Cover C-1520- Rear Bridge | 2
17 | 26119-058-0000 | LU026727 | Пыльник внешнего ШРУСа привода колеса, резина | Outer Rubber Dust Cover C-1605- Rear Bridge | 2
18 | 311004-102-0000 | LU073756 | Диск колесный передний 12х6J 943-1260 алюмин.сплав | Front rim 12х6J 943-1260 | 2
| 12060024-P2 | KS000197 | Диск колесный передний 12х6, сталь | Rim 12х6 PCD4H/110 | 2 | для ATV500 Leopard | for ATV500 Leopard
15
16
21 | 220100-102-0000 | KS000139 | Вал карданный привода переднего моста | Shaft cardan drive of the front axle ATV 600-2203000-01 | 1
21A |  | JU060896 | Винт М10х 25 DIN 912 (каленые винты с внутренним шестигранником) | Screw M10x 25 DIN 912 (hot screws with internal hexagon) | 8 | для крепления карданных валов производства РФ к ДВС | for mounting cardan shafts produced by the Russian Federation to the engine
21B |  | JU079938 | Винт М10х1,25х 25 DIN 912 (каленые винты с внутренним шестигранником) | Screw M10x1,25x 25 DIN 912 (hot screws with internal hexagon) | 8 | для крепления карданных валов производства РФ к редукторам | for fastening of cardan shafts of production of the Russian Federation to reducers
2300 Редуктор передний Gearbox front
Item | Part N Stels | Код 1С | НАИМЕНОВАНИЕ | Description ENGLISH | Q'ty | ReMark | ReMark ENGLISH
| 230000-102-0070 | LU072040 | Редуктор переднего моста в сборе, сталь | D/F GEAR BOX ASSY | 1
1 | 230700-102-0000 | LU018835 | Сервопривод блокировки диференциала, пластик | GEAR BOX | 1 | F210247-00
2 | 230300-102-0070 | LU021299 | Дифференциал переднего редуктора в сборе, сталь | CARRIER ASSEMBLY | 1 | F210248-00
3 | 230101-102-0000 | LU022268 | Крышка переднего редуктора, ал. сплав | COVER,FR DIFF | 1 | F210249-00
4 | 230102-102-0000 | LU022269 | Картер переднего редуктора, ал.сплав | GEAR CASE DIFF | 1 | F210250-00
5 | 9608-HK1612 | LU021450 | Подшипник роликовый игольчатый HK1612 16х22х12мм | BEARING NEEDLE | 1 | A010088-00
6 | 230201-102-0000 | LU022270 | Вал переднего редуктора ведущий с конической шестерней, сталь | PINION | 1 | F210251-00
7 | 9501-360-440-20 | LU021469 | Шайба 36х44х2.0, сталь | SHIM | 1 | F210293-00
8 | 9601-6207 | LU018291 | Подшипник шариковый радиальный 6207 35х72х17мм | DEEP GROOVE BALL BEARING 6207 | 1 | A010083-00
9 | 231001-102-0000 | LU023439 | Втулка проставочная переднего редуктора, сталь | BUSHING | 1 | F210281-00
10 | 231002-102-0000 | LU023400 | Гайка упорная редуктора с наружной резьбой ,сталь | SCREW NUT | 1 | F210277-00
11 | 9471-400-750-080/120 | LU021488 | Сальник 40х75х8/12мм | OIL SEAL | 1 | F210284-00
12 | 231003-102-0000 | LU023443 | Кольцо уплотнительное переднего редуктора, резина | O RING (P26) | 1 | A040059-00
13 | 231004-102-0000 | LU073582 | Фланец переднего редуктора, сталь | COUPLING | 1
14 | 231005-102-0000 | LU023414 | Шайба упорная 10.2x21.0/32/0x7.5мм, сталь | INSERT LOCK WASHER | 1 | F210288-00
15 | 9102-10-020 | LU018505 | Болт с фланцем M10х1.25х20мм , сталь | HEXAGONAL FLANGE BOLT M10x1.25x20 | 1 | A050224-41
16 | 231006-102-0000 | LU023449 | Шайба проставочная переднего редуктора 61х5мм, сталь | SHIM | 1 | F210294-00
17 | 230202-102-0000 | LU022271 | Вал вторичный переднего редуктора, сталь | SHAFT GEAR A | 1 | F210253-00
18 | 231007-102-0000 | LU022272 | Муфта шлицевая механизма блокировки дифференциала, сталь | DRIVE CLUTCH | 1 | F210254-00
19 | 231008-102-0000 | LU022273 | Вилка переключения механизма блокировки дифференциала, сталь | SHIFT FORK | 1 | F210255-00
20 | 231009-102-0000 | LU022274 | Направляющая вилки механизма блокировки дифференциала А, сталь | SLIDE BOLCK A | 1 | F210256-00
21 | 231010-102-0000 | LU022275 | Направляющая вилки механизма блокировки дифференциала В, сталь | SLIDE BOLCK B | 1 | F210257-00
22 | 231011-102-0000 | LU022276 | Втулка шлицевая механизма блокировки дифференциала, сталь | ADAPTER | 1 | F210258-00
23 | 9402-034-15 | LU021483 | Кольцо стопорное 34x1.5мм, сталь | CIRCLIP,C TYPE | 1 | A100043-00
24 | 9601-16007 | LU018503 | Подшипник шариковый радиальный 16007 35х62х9мм | DEEP GROOVE BALL BEARING 16007 | 1 | A010085-00
25 | 9401-062-020 | LU030708 | Кольцо стопорное 62х2мм, сталь | CIRCLIP,C TYPE | 1 | F210289-00
26 | 231012-102-0000 | LU023452 | Шайба переднего редуктора 89x1мм, сталь | SHIM | 1 | F210295-00
27 | 9451-0620-20 | LU021491 | Кольцо уплотнительное 62х2.0мм, резина | O-RING | 1 | A040060-00
28 | 9132-08-020 | LU019607 | Винт с цилиндр.головк.и шестигр.шлицем M8х1.25х 20мм,сталь | Hexagon Socket Bolt M8X20 | 3 | A050160-41
29 | 231013-102-0000 | LU022280 | Ось направляющей скольжения вилки дифференциала I | SHAFT | 1 | F210278-00
30 | 231014-102-0000 | LU022282 | Ось направляющей скольжения вилки дифференциала II | SHAFT | 1 | F210279-00
31 | 9102-08-010 | LU023455 | Болт с фланцем M8х1.25х10мм, сталь | HEXAGONAL FLANGE BOLT M8x1.25x10 | 1 | A050287-41
32 | 9471-250-450-070/110 | LU021489 | Сальник 25х45х7/11мм | OIL SEAL | 2 | F210285-00
33 | 8250-105-125 | LU023407 | Хомут 10.5x12.5x8.0мм, сталь | CLAMP CLIP | 1 | A220088-00
34 | 231015-102-0000 | LU056083 | Шланг дренажный редуктора, резина | BREATHER TUBE RR SEAR ASSY | 1 | F210259-00
35 | 9501-082-145-20 | LU014570 | Шайба 8.2х14.5х2.0мм, сталь | SPACER | 2 | A080120-00
36 | 9102-08-012 | LU021495 | Болт с фланцем M8х1.25х12мм , сталь | HEXAGONAL FLANGE BOLT M8x1.25x12 | 2 | A050293-41
37 | 9502-142-210-10 | LU023415 | Шайба 14.2x21.0x1.0мм, ал.сплав | WASHER | 1 | A080089-00
38 | 231016-102-0000 | LU023419 | Болт - пробка с вн.шестигр. M14х1.5х10мм, сталь | HEX SOCKET BOLT | 1 | F210286-00
39 | 9801-100-160 | LU014588 | Втулка направляющая 10x16мм, сталь | DOWEL PIN | 1 | F210282-00
40 | 9102-08-030 | LU017495 | Болт с фланцем M8х1.25х30мм , сталь | HEXAGONAL FLANGE BOLT M8x1.25x30 | 6 | A050288-41
41 | 9601-61913 | LU018502 | Подшипник шариковый радиальный 61913 (6913) 65х90х13мм | DEEP GROOVE BALL BEARING BEARING 61913 | 1
2405 Привода задних колес Rear wheel drive
Item | Part N Stels | Код 1С | НАИМЕНОВАНИЕ | Description ENGLISH | Q'ty | ReMark | ReMark ENGLISH
1 |  |  |  |  | 1 | В соответствие с руководством по эксплуатации | In accordance with the operating manual
2 |  |  |  |  | 2 | В соответствие с руководством по эксплуатации | In accordance with the operating manual
4 | 310802-102-0000 | LU022086 | Фланец крепления заднего колеса | Setting Seat- Rear Wheel Hub | 2
4A | 310901-102-0000 | LU026729 | Болт крепления колеса M10х1.25х30мм , сталь | Knurling Bolt M10x30 | 8
5 | 310201-102-0000 | LU044968 | Колпак диска, декоративный, сталь | rim cap | 2
6 | 9250-10-125-30 | LU069721 | Гайка крепления колеса M10х1.25мм (L=30мм), сталь | Wheel nut M10x1.25mm (L=30mm) steel | 8
7 | 240502-102-0000 | IJ000305 | Привод колеса задний левый (536мм), в сборе | Rear left driveshaft (536мм), assy | 1
8 | 9207-20-150 | LU070657 | Гайка корончатая с фланцем M20х1.5мм, сталь | Slot locknut M20x1.5(on the parts) | 1
9 | 310418-102-0000 | KS000018 | Ступица заднего колеса, без подшипника | Rear Turning Nob Comp | 2 | без подшипника | without bearing
9 | 310400-102-0000 | LU022100 | Ступица заднего колеса, в сборе | Rear Turning Nob Comp | 2 | без подшипника | without bearing
10 | 240503-102-0000 | IJ000304 | Привод колеса задний правый (571мм), в сборе | Rear right driveshaft (571мм), assy | 1
11 | 9612-3055 | LU022114 | Подшипник двухрядный радиально-упорный 3055 30х55х32мм | Bearing 3055- Rear Turning Nob | 2
12 | 9401-055-00 | LU014090 | Кольцо стопорное внутр. 55мм, сталь | CIRCLIP,C TYPE | 2
14 | 26119-058-0000 | LU026727 | Пыльник внешнего ШРУСа привода колеса, резина | Outer Rubber Dust Cover C-1605- Rear Bridge | 2
16 | 26115-058-0000 | LU026726 | Пыльник внутреннего ШРУСа привода заднего колеса, резина | Inner Rubber Dust Cover C-1520- Rear Bridge | 2
17 | 311002-102-0000 | LU073755 | Диск колесный задний 12х7.5J 943-1275 алюмин.сплав | Rim rear 12х7.5J 943-1275 | 2
| А500Н-3502015 | KS000196 | Диск колесный задний 12х7.5, сталь | Rim 12х7.5 PCD4H/110 | 2 | для ATV500 Leopard | for ATV500 Leopard
18 | 6187.1-10-00 | LU014082 | Гайка самоконтрящаяся М10×1.25мм | HEX INSERT LOCK NUT | 4
19 | 310402-102-0000 | LU022103 | Пыльник ступицы заднего колеса | Dust Cover-Rear Turning Nob | 8
20 |  |  | Втулка ступицы |  | 4 | Входит в поззицию 9 | Enters in pozitsiyu 9
21 | 2748247 | LU034975 | Пресс-масленка М6х1.0х10мм, латунь | Butter plug | 4
22 | 291406-102-0000 | JU065306 | Втулка направляющая ступицы 10.3х17.1х74.3мм, сталь | Hub guiding sleeve 10.3х17.1х74.3мм, steel | 4
23 | 16674-10-95 | LU022141 | Болт с фланцем M10х1.25х95мм , сталь | HEXAGONAL FLANGE BOLT M10x1.25x95 | 4
25 | 220200-102-0000 | IJ000296 | Вал карданный привода заднего моста | Rear propshaft (Yi-Jeong) | 1
25 | 220200-102-0000 | KS000140 | Вал карданный привода заднего моста | Shaft cardan drive rear axle ATV 600-2201000-01 | 1
25A |  | JU060896 | Винт М10х 25 DIN 912 (каленые винты с внутренним шестигранником) | Screw M10x 25 DIN 912 (hot screws with internal hexagon) | 8 | для крепления карданных валов производства РФ к ДВС | for mounting cardan shafts produced by the Russian Federation to the engine
25B |  | JU079938 | Винт М10х1,25х 25 DIN 912 (каленые винты с внутренним шестигранником) | Screw M10x1,25x 25 DIN 912 (hot screws with internal hexagon) | 8 | для крепления карданных валов производства РФ к редукторам | for fastening of cardan shafts of production of the Russian Federation to reducers
2405 Привода задних колес Rear wheel drive
Item | Part N Stels | Код 1С | НАИМЕНОВАНИЕ | Description ENGLISH | Q'ty | ReMark | ReMark ENGLISH
| 240000-102-0070 | LU071535 | Редуктор заднего моста в сборе | REAR GEAR BOX ASSY | 1
1 | 240101-102-0000 | LU021471 | Крышка редуктора заднего моста, в сборе | SIDE CASE BOX ASSY. | 1 | F210273-00
2 | 240102-102-0000 | LU021472 | Картер редуктора заднего моста | CASE RR FINAL | 1 | F210263-00
3 | 240201-102-0000 | LU021475 | Вал заднего редуктора с конической шестерней, ведомый | GEAR,RING | 1 | F210264-00
4 | 240202-102-0000 | LU021477 | Вал заднего редуктора с конической шестерней, ведущий | GEAR,PINION | 1 | F210265-00
5 | 9601-6209 | LU015020 | Подшипник шариковый радиальный 6209 45х85х19мм | DEEP-GROOVE BALL BEARING | 2 | A010067-00
6 | 9608-HK1816 | LU021453 | Подшипник роликовый игольчатый HK1816 18х24х16мм | BEARING NEEDLE | 1 | A010086-00
7 | 9601-6207 | LU018291 | Подшипник шариковый радиальный 6207 35х72х17мм | DEEP GROOVE BALL BEARING 6207 | 1 | A010083-00
8 | 9501-460-540-15 | LU021468 | Шайба 46.0х54.0х1.5мм, сталь | SHIM | 2 | F210296-00
9 | 9501-082-145-20 | LU014570 | Шайба 8.2х14.5х2.0мм, сталь | SPACER | 2 | A080120-00
10 | 9501-360-440-20 | LU021469 | Шайба 36.0х44.0х2.0, сталь | SHIM | 1 | F210293-00
11 | 9402-024-12 | LU021480 | Кольцо стопорное 24.0x1.2мм, сталь | CIRCLIP,C TYPE | 1 | A100044-00
12 | 9471-450-900-100 | LU021484 | Сальник 45х90х10мм | OIL SEAL | 1 | A030060-00
13 | 9471-450-750-080 | LU021485 | Сальник 45х75х8.0мм | OIL SEAL | 1 | A030061-00
14 | 231002-102-0000 | LU023400 | Гайка упорная редуктора с наружной резьбой ,сталь | SCREW NUT | 1 | F210277-00
15 | 9451-0308-0032 | LU021490 | Кольцо уплотнительное 30.8х3.2мм, резина | O-RING | 1 | A040061-00
16 | 376900-102-0000 | IJ000273 | Датчик скорости (серебро) А500Н 2401004 | Speed sensor | 1
16 | 376900-102-0001 | LU083070 | Датчик скорости | Speed sensor | 1 | новая версия
17 | 9102-10-035 | LU023406 | Болт с фланцем M10х1.25х35мм , сталь | HEXAGONAL FLANGE BOLT M10x1.25x35 | 4 | A050289-41
18 | 9102-08-012 | LU021495 | Болт с фланцем M8х1.25х12мм , сталь | HEXAGONAL FLANGE BOLT M8x1.25x12 | 2 | A050293-41
19 | 9102-08-030 | LU017495 | Болт с фланцем M8х1.25х30мм , сталь | HEXAGONAL FLANGE BOLT M8x1.25x30 | 4 | A050288-41
20 | 231015-102-0000 | LU056083 | Шланг дренажный редуктора, резина | BREATHER TUBE RR SEAR ASSY | 1 | F210259-00
21 | 8250-105-125 | LU023407 | Хомут дренажного шланга редуктора, сталь | CLAMP CLIP | 1 | A220088-00
22 | 9401-085-00 | LU023409 | Кольцо стопорное 85мм, сталь | CIRCLIP,C TYPE | 1 | F210290-00
23 | 241003-102-0000 | LU074214 | Втулка проставочная заднего редуктора 32.3x38.0x14.6мм, сталь | BUSHING | 1
24 | 9471-380-800-100 | LU074211 | Сальник 40х80х10/13мм | OIL-SEAL 40х80х10/13мм | 1
25 | 9451-0250-40 | LU026843 | Кольцо уплотнительное 25.0х4.0мм, резина | O ring | 1
26 | 241004-102-0000 | LU074215 | Фланец заднего редуктора, сталь | COUPLING | 1
27 | 231005-102-0000 | LU023414 | Шайба упорная 10.2x21.0/32/0x7.5мм, сталь | INSERT LOCK WASHER | 1 | F210288-00
28 | 9102-10-020 | LU018505 | Болт с фланцем M10х1.25х20мм , сталь | HEXAGONAL FLANGE BOLT M10x1.25x20 | 1 | A050224-41
29 | 241005-102-0000 | JU065262 | Кронштейн крепления заднего тормозного суппорта, сталь | Brake caliper mounting bracket assy | 1
Электрооборудование Electrics
Item | Part N Stels | Код 1С | НАИМЕНОВАНИЕ | Description ENGLISH | Q'ty | ReMark | ReMark ENGLISH
1 | A600Y-3724000 | LU079870 | Жгут основной (с закрытым разъемом коннектора) | Main wiring (with closed connector) | 1 | для ATV 600 карбюраторной версии с приборной панелью LU072132
1 |  | JU090694 | Главный жгут проводов A650Y | Main wiring | 1 | для ATV 650 с EF с приборной панелью LU084449
2 | 375000-102-0000 | LN001416 | Блок электронного зажигания (CDI) | CDI | 1 | ДВС600сс карбюратор | for carburetor version
2 | 375000-107-0000 | LU085556 | Блок управления двигателем (ECU) (12В) | ECU | 1 | ДВС650сс (EFI) | for injector version
3 | 372402-102-0000 | JU064887 | Провод АКБ плюс | Battery wire (+) to starter relay | 1
4 |  | LU059823 | Аккумулятор GS 12В/18.9Ач (GTX20L-BS) | Battery 12V18Ah | 1
5 | 372100-102-0000 | LU083242 | Звуковой сигнал 12V | Horn 12V | 1
6 | 372800-102-0000 | LU033357 | Фонарь указателя поворотов, задний, правый в сборе (модель С) | Rear right turning light assy | 1
7 | 371800-102-0000 | LU022193 | Блок-фара задняя, 12В | Tail Light Assy | 1
8 | 372900-102-0000 | LU033356 | Фонарь указателя поворотов, задний, левый в сборе (модель С) | Rear left turning light assy | 1
9 |  | LU081657 | Реле стартера 12В | Starting relay | 1
10 | 370200-102-0000 | LN001426 | Регулятор напряжения 12В | REGULATOR | 1
11 | 372404-102-0000 | JU064886 | Провод АКБ минус | Grounding wire | 1
12 | 370500-102-0000 | LN001425 | Катушка зажигания, в сборе | IGNITION COIL | 1
13 | B01D110 | LU085944 | Провод высоковольтный катушки зажигания | IGNITION COIL | 1
| 6613WA | LU074765 | Розетка бортовой эл.сети (12В) | Power Source | 1 | аналог LU053869
| 370400-102-0001 | LU081023 | Замок зажигания (без блокировки руля) | Ignition lock (without steering lock) | 1
| 102300-102-0000 | LU065287 | Датчик температуры охлаждающей жидкости | SWITCH ASSY, WATER TEMP | 1
| 102302-102-0000 | LU062290 | Датчик включения вентилятора NTCL температура включения 75С (М18х1.5мм) | Thermostat | 1
| 381000-102-0000 | LU072712 | Датчик давления масла | Oil pressure sensor | 1
| 376900-102-0000 | IJ000273 | Датчик скорости (серебро) А500Н 2401004 | Speed sensor | 1
| 376900-102-0001 | LU083070 | Датчик скорости | Speed sensor | 1 | новая версия
14 | 377200-102-0000 | LU053523 | Переключатель рулевой, правый | Throttle assy RH | 1
15 | 377100-102-0000 | LU053527 | Блок переключателей рулевой, левый | L. HANDLEBAR SWITCH | 1
16 | 380100-102-0001 | LU084449 | Панель приборная цифровая | SPEEDOMETER COMP ATV600 EFI | 1 | для ATV 650 с EFI со жгутом JU090694
16 | 380100-102-0000 | LU072132 | Панель приборная цифровая | SPEEDOMETER COMP | 1 | для ATV 600 карбюраторной версии со жгутом LU079870
16 | АВМД 453891.010-01 | LU088268 | Панель приборная цифровая (650сс) | SPEEDOMETER COMP | 1 | Владимирская, не взаимозаменяема с LU084449, LU072132
17 | 373800-102-0000 | LU021827 | Фонарь указателя поворотов передний правый, в сборе, 12В (модель С) | Right front Turning light | 1
18 | 371103-102-0000 | LU021825 | Блок-фара передняя, правая, 12В | Right front headlight assy | 1
19 | 371102-102-0000 | LU021823 | Блок-фара передняя, левая, 12В | Left front headlight assy | 1
|  | LU016974 | Лампа 12V (35/35W) | BULB 12V35/35W | 2 | для передних блок фар
20 | 373700-102-0000 | LU021826 | Фонарь указателя поворотов передний левый, в сборе, 12В (модель С) | Left front Turning light | 1
21 | 373700-102-0000 | LU021826 | Фонарь указателя поворотов передний левый, в сборе, 12В (модель С) | Left front Turning light | 1
22 | 372602-102-0000 | JU065501 | Реле указателей поворота и аварийной сигнализации (2х10)x2W 12V | Blinker relay | 1
23 | A500Н 2801140 | JU072095 | Кронштейн выключателя массы | Ground switch bracket | 1
24 | А500Н-83703 | JU065049 | Щиток защитный аккумулятора,пластик | Battery protection shield | 1
Наклейки Stickers
Item | Part N Stels | Код 1С | НАИМЕНОВАНИЕ | Description ENGLISH | Q'ty | ReMark | ReMark ENGLISH
1 | 829050-102-0000 | JU080954 | Комплект декоративных наклеек Леопард | Set of decorative stickers Leopard | 1
2 |  | JU080955 | Комплект предупреждающих наклеек Леопард | Warning stickers set Leopard | 1
2 |  | LU093692 | Комплект предупреждающих наклеек Леопард (англ.) | Warning stickers set Leopard (English) | 1
3 |  | JU090690 | Комплект декоративных наклеек Леопард ATV600YL | Set of decorative stickers Leopard ATV600YL | 1 |  | ATV Leopard with long base
4 |  | JU086591 | Комплект декоративных наклеек Леопард ATV650YS | Set of decorative stickers Leopard ATV650YS | 1 |  | ATV Leopard with the short wheelbase
9000 Спец.инструмент Special tools
Item | Part N Stels | Код 1С | НАИМЕНОВАНИЕ | Description ENGLISH | Q'ty | ReMark | ReMark ENGLISH
3 |  | LU030848 | Манометр низкого давления в шинах | TIRE PRESSURE GAUGE | 1
4 |  | LU085588 | Набор инструментов для редукторов НКЛ, комплект | Tool set for gear NKL | 1компл
5 | D006 | LU048854 | Съемник ротора магнето (комплект) | Magneto Rotor Puller | 1
9
6
9
10
8
13

## ДВС_500_600_650cc(EFI)
ДВС 188MR (500см3), 196MS (600см3), 196MT (650см3)
Item | Part N Stels | Код 1С | НАИМЕНОВАНИЕ | Description ENGLISH | Q'ty | ReMark | ReMark ENGLISH
1 | VM188MR-1000000 | LU089759 | ДВС с искровым зажиганием 500 см3 (VM188MR) | Engine 500cc | 1 | 500 cc | 500 cc
1 | VM196MS-1000000 | LU088615 | ДВС с искровым зажиганием 600 см3 (VM196MS) | Engine 600cc | 1 | 600 cc | 600 cc
1 | VM196MT-1000000 | LU088616 | ДВС с искровым зажиганием 650 см3 (VM196MT) | Engine 650cc | 1 | 650 cc | 650 cc
1002 Картер ДВС |  | Crankcase
Item | Part N Stels | Код 1С | НАИМЕНОВАНИЕ | Description ENGLISH | Q'ty | ReMark | ReMark ENGLISH
1 | 188MR-1002000 | LU089744 | Картер двигателя (500cc) комплект | CRANKCASE ASS'Y | 1 | 500сс | 500сс
1 | 100200-102-0000 | LU065321 | Картер двигателя (600cc) комплект | CRANKCASE ASS'Y | 1 | 600сс и 650сс | 600сс и 650сс
2 | 100201-101-0000 | LU089883 | Картер двигателя (500cc) правая половина | CRANK CASE COMP, R | 1 | 500сс | 500сс
2 | 100201-102-0000 | LU065323 | Картер двигателя (600cc) правая половина | CRANK CASE COMP, R | 1 | 600сс и 650сс | 600сс и 650сс
3 | 100202-101-0000 | LU089884 | Картер двигателя (500cc) левая половина | CRANK CASE COMP, L | 1 | 500сс | 500сс
3 | 100202-102-0000 | LU065342 | Картер двигателя (600cc) левая половина | CRANK CASE COMP, L | 1 | 600сс и 650сс | 600сс и 650сс
4 | 9801-130-180 | LU065310 | Втулка направляющая 10x13х18мм, сталь | KNOCK PIN, CYLINDER HEAD | 2
5 | 9801-110-160 | LU065369 | Втулка направляющая 8x11х16мм, сталь | KNOCK PIN, CRANKCASE | 1
6 | 9102-06-045 | LU014567 | Болт с фланцем M6х1.0х45мм, сталь | HEXAGONAL FLANGE BOLT | 4
7 | 9102-06-055 | LU022919 | Болт с фланцем M6х1.0х55мм, сталь | HEXAGONAL FLANGE BOLT | 3
8 | 9102-06-075 | LU049669 | Болт с фланцем M6х1.0х75мм, сталь | HEXAGONAL FLANGE BOLT | 3
9 | 9102-08-050 | LU016111 | Болт с фланцем M8х1.0х50мм, сталь | HEXAGONAL FLANGE BOLT | 4
10 | 9102-08-060 | LU021935 | Болт с фланцем M8х1.0х60мм, сталь | HEXAGONAL FLANGE BOLT | 1
11 | 9102-08-105 | LU038380 | Болт с фланцем M8х1.0х105мм, сталь | HEXAGONAL FLANGE BOLT | 1
12 | 9502-084-190-22 | LU005970 | Шайба 8,4*19*2,2мм, медь | WASHER | 1
13 | 102702-102-0000 | LU065505 | Заглушка канала маслосистемы | PLUG, OIL GALLERY | 1
14 | 9102-08-080 | LU020294 | Болт с фланцем M8х1.0х80мм, сталь | HEXAGONAL FLANGE BOLT | 1
15 | 9102-08-135 | LU065527 | Болт с фланцем M8х1.25х135мм , сталь | HEXAGONAL FLANGE BOLT | 1
16 | 512D039 | LU071332 | Клемма ножевая (мама) датчика давления масла 35860L88600 | Clip of oil pressure sensor | 1
17 | 9102-06-055 | LU022919 | Болт с фланцем M6х1.0х55мм, сталь | HEXAGONAL FLANGE BOLT | 3
18 | 9102-06-095 | LU045792 | Болт с фланцем M6х1.0х95мм, сталь | HEXAGONAL FLANGE BOLT | 1
19 | 101401-102-0000 | LU065508 | Штуцер сапуна | PIPE, BREATHER | 1
20 | 9102-06-012 | LU022682 | Болт с фланцем M6х1.0х12мм, сталь | HEXAGONAL FLANGE BOLT | 1
21 | 381000-102-0000 | LU072712 | Датчик давления масла | Oil pressure sensor | 1
22 | 9503-135-192-10 | LU065571 | Шайба 13.5х19.2х1.0мм, медь | GASKET, OIL PRESSURE PLUG | 1
23 | 102801-102-0000 | LU065521 | Щуп уровня масла | PLUG OIL LEVEL | 1
24 | 102802-102-0000 | LU065525 | Трубка указателя уровня масла | PIPE COMP, OIL LEVEL GAUGE | 1
25 | 9102-06-014 | LU014351 | Болт с фланцем М6х1.0х14мм, сталь | HEXAGONAL FLANGE BOLT | 1
25 | 9102-06-012 | LU014743 | Болт с фланцем М6х1.0х12мм, сталь | HEXAGONAL FLANGE BOLT | 1
26 | 9451-0192-24 | LU065526 | Кольцо уплотнительное 19.2х2.4мм, резина | O-RING, OIL LEVEL GAUGE PIPE | 1
27 | 100203-102-0000 | LU065561 | Корпус подшипника вторичного вала | HOUSING, SECONDARY SHAFT BEARING | 1
28 | 9801-130-180 | LU065310 | Втулка направляющая 10x13х18мм, сталь | KNOCK PIN, CYLINDER HEAD | 2
29 | 578708028LV | LN001465 | Болт с фланцем M8x1.0x 30мм , сталь | HEXAGONAL FLANGE BOLT | 3
30 | 9550-100 | LU017400 | Шайба пружинная 10мм, сталь | WASHER SPRING 10MM | 4
31 | 9102-10-025 | LU013969 | Болт с фланцем M10х1.25х25мм, сталь | HEXAGONAL FLANGE BOLT | 4
32 | 9550-060 | LU024615 | Шайба пружинная 6мм, сталь | SPRING WASHER 6 | 4
33 | 9102-06-016 | LU013751 | Болт с фланцем M6х1.0х16мм , сталь | HEXAGONAL FLANGE BOLT | 4
34 | 100102-102-0000 | LU069303 | Опора двигателя передняя | FRONT SHOCK HOLDER, ENGIN | 2
35 | 100104-102-0000 | LU069304 | Опора двигателя задняя | REAR SHOCK HOLDER, ENGIN | 2
1003 Головка цилиндра ДВС |  |  | Cylinder head
Item | Part N Stels | Код 1С | НАИМЕНОВАНИЕ | Description ENGLISH | Q'ty | ReMark | ReMark ENGLISH
1 | 188MR-1003000 | LU089749 | Головка цилиндра в сборе (500 cc), ал.сплав | HEAD COMP, CYLINDER | 1 | 500сс | 500сс
1 | 100301-102-0000 | LU065279 | Головка цилиндра в сборе (600 cc), ал.сплав | HEAD COMP, CYLINDER | 1 | 600сс | 600сс
1 | 196MT-1003000 | LU088613 | Головка цилиндра в сборе, ал.сплав | HEAD COMP, CYLINDER | 1 | 650сс | 650сс
2 | 9801-080-110 | LU065308 | Втулка направляющая 6x8х11мм, сталь | KNOCK PIN, CYLINDER HEAD COVER | 2
3 | 9102-06-055 | LU022919 | Болт с фланцем M6х1.0х55мм, сталь | HEXAGONAL FLANGE BOLT | 4
4 | 9102-06-030 | LU014747 | Болт с фланцем M6х1.0х30мм, сталь | HEXAGONAL FLANGE BOLT | 2
5 | 100712-102-0000 | LU065280 | Втулка направляющая клапана | GUIDE, VALVE (OS 0.3) | 4
6 | 188MR-1003003 | LU089748 | Прокладка головки блока цилиндра (500 cc), сталь | GASKET, CYLINDER HEAD | 1 | 500сс | 500сс
6 | 100303-102-0000 | LU065282 | Прокладка головки блока цилиндра (600 cc), сталь | GASKET, CYLINDER HEAD | 1 | 600сс и 650сс | 600сс и 650сс
7 | 9801-130-180 | LU065310 | Втулка направляющая 10x13х18мм, сталь | KNOCK PIN, CYLINDER HEAD | 2
8 | 9102-10-190 | LU014353 | Болт с фланцем M10х1.25х190/36мм, сталь | HEXAGONAL FLANGE BOLT | 2
9 | 9102-10-200 | LU014352 | Болт с фланцем M10х1.25х200/36мм, сталь | HEXAGONAL FLANGE BOLT | 2
10 | 9171-06-037 | LU065301 | Шпилька M6x1.0x37мм, сталь | STUD BOLT, CYLINDER HEAD (M6X37) | 2
11 | 9171-06-065 | LU089750 | Шпилька M6x1.0x65мм, сталь | STUD BOLT, CYLINDER HEAD (M6X65) | 2 | 500сс | 500сс
11 | 9171-06-070 | LU065302 | Шпилька M6x1.0x70мм, сталь | STUD BOLT, CYLINDER HEAD (M6X70) | 2 | 600сс и 650сс | 600сс и 650сс
12 | 9171-08-066 | LU089751 | Шпилька M8x1.25x66мм, сталь | STUD BOLT, CYLINDER HEAD (M8X66) | 1 | 500сс | 500сс
12 | 9171-08-074 | LU065303 | Шпилька M8x1.25x74мм, сталь | STUD BOLT, CYLINDER HEAD (M8X74) | 1 | 600сс и 650сс | 600сс и 650сс
13 | 9102-06-035 | LU014236 | Болт с фланцем M6х1.0х35мм, сталь | HEXAGONAL FLANGE BOLT | 2
14 | 9102-06-025 | LU013763 | Болт с фланцем M6х1.0х25мм, сталь | HEXAGONAL FLANGE BOLT | 4
15 | 9202-06-100 | LU021056 | Гайка с фланцем M6х1.0мм, сталь | HEXAGONAL FLANGE BOLT | 4
16 | 9202-08-125 | LU060474 | Гайка с фланцем M8х1.25мм, сталь | HEXAGONAL FLANGE BOLT | 1
17 | 9503-063-130-12 | LU065317 | Шайба 6.3х13.0х1.2мм, медь | GASKET, HEAD COVER BOLT | 4
18 | 9502-105-220-25 | LU071468 | Шайба 10.5x22x2,5мм, медь | WASHER, HEAD BOLT | 4
19 | 370702-CR7E | LU055624 | Свеча зажигания NGK CR7E | SPARK PLUG (NGK,CR7E) | 1
20 | 105001-102-0000 | LU061752 | Крышка клапанного механизма, алюмин.сплав | CAP, INSPECTION | 2
21 | 105005-102-0000 | LU061754 | Кольцо уплотнительное крышки клапанного механизма 2.4мм, резина | O-RING, INSPECTION CAP | 2
22 | 9102-06-020 | LU053393 | Болт с фланцем M6х1.0х20мм, сталь | HEXAGONAL FLANGE BOLT | 4
23 | 102701-002-0000 | LU065283 | Заглушка крышки головки блока цилиндра | PLUG,CYLINDER HEAD COVER | 1
24 | YXBS36 | LU078296 | Коллектор впускной ДВС | Engine intake | 1 | 500сс и 600сс аналог LN001458, замена вместе с патрубком LU075309 | 500сс и 600сс analogue LN001458, replacement together with branch pipe LU075309
24A | 196MS-1145000 | LU081613 | Коллектор впускной ДВС | Engine intake | 1 | 500сс и 600сс (без резинового патрубка) | 500сс и 600сс (without rubber pipe)
24B | 512C097 | LU081732 | Патрубок впускного коллектора, резина | Pipe ASSY intake link pastern tube | 1 | 500сс и 600сс | 500сс и 600сс
24C | A500H-1109003 | LU075309 | Патрубок выпускной фильтра воздушного | CVT Air Duct | 1 | аналог JU091234 | analogue JU091234
24C | A500H-1109003-01 | JU091234 | Патрубок выпускной фильтра воздушного | CVT Air Duct | 1 | аналог LU075309 | analogue LU075309
24E | 114501-107-0000 | LU085558 | Коллектор впускной ДВС, ал.сплав | Engine intake | 1 | 650сс (инжектор) | 650сс (injector)
25 | 9451-0397-24 | LN001462 | Кольцо уплотнительное 39.7×2.4мм, резина | O-RING, CLUTCH HOUSING (D:2.4,ID:39.7) | 1
26 | 9140-06-0016 | LU024276 | Винт с крест.шлиц. потайн.головкой M6x1.0x16мм,сталь | Screw M6x16 | 2
27 | 114502-102-0000 | LN001488 | Хомут впускного коллектора, сталь | CLAMP, INTAKE PIPE | 1 | 500сс и 600сс | 500сс и 600сс
28 | 130604-102-0000 | LU061774 | Крышка термостата, алюмин.сплав | CAP, THERMOSTAT CONNECTOR | 1
29 | 9102-06-020 | LU053393 | Болт с фланцем M6х1.0х20мм, сталь | HEXAGONAL FLANGE BOLT | 2
30 | 130601-102-0000 | LU061769 | Термостат (skill 110501) | THERMOSTAT+A771 | 1
31 | 102300-102-0000 | LU065287 | Датчик температуры охлаждающей жидкости | SWITCH ASSY, WATER TEMP | 1 | 500сс и 600сс | 500сс и 600сс
31 | 102300-800-0000 | LU072629 | Датчик температуры охлаждающей жидкости, 12В | Water temperature sensor | 1 | 650сс | 650сс
32 | 9503-063-130-12 | LU065317 | Шайба 6.3х13.0х1.2мм, медь | GASKET, HEAD COVER BOLT | 1
33 | 9171-08-041 | LU065306 | Шпилька M8x1.25x41мм, сталь | STUD,EXHAUST PIPE | 2
34 | 8261-116-070 | LU061757 | Держатель жгута проводов обрезиненный 11.6х70мм | CLAMP,COMP MSPEEFION | 1 | длина 70мм | length 70мм
34 | 8261-116-100 | LU071410 | Держатель жгута проводов обрезиненный 11.6х100мм | CLUTCH ASSY, SHOE(NA) | 1 | длина 100мм | length 100мм
35 | 9102-06-058 | LU065316 | Болт с фланцем M6х1.0х58мм, сталь | HEXAGONAL FLANGE BOLT | 2
36 | 9102-06-014 | LU014351 | Болт с фланцем M6х1.0х14мм, сталь | HEXAGONAL FLANGE BOLT | 2
1005 Коленвал |  | Crankshaft
Item | Part N Stels | Код 1С | НАИМЕНОВАНИЕ | Description ENGLISH | Q'ty | ReMark | ReMark ENGLISH
1 | 100500-102-0000 | LU071414 | Коленвал с шатуном в сборе | CRANKSHAFT ASS'Y | 1 | 500сс и 600 cc | 500сс и 600 cc
1 | 100500-107-0000 | LU070889 | Коленвал с шатуном в сборе | CRANKSHAFT ASS'Y | 1 | 650сс | 650сс
2 | 102501-102-0000 | LU071423 | Шатун | ROD, CONNECTING | 1 | (в комплекте с LU071414) | (complete with LU071414)
3 | 102507-102-0000 | LU071424 | Шейка шатуна | PIN COMP, CRANK | 1 | (в комплекте с LU071414) | (complete with LU071414)
4 | 9608-374724.8 | LU087439 | Подшипник роликовый игольчатый 37х47х24.8мм | BRG (37X47X24.8) | 1 | (в комплекте с LU071414) | (complete with LU071414)
5 | 9501-037-055-10 | LU071467 | Шайба 37х55х1мм, сталь | WASHER (37X55X1) | 2 | (в комплекте с LU071414) | (complete with LU071414)
6 | 102506-102-0000 | LU071413 | Коленвал правая половина | CRANKSHAFT, RH | 1 | (в комплекте с LU071414) | (complete with LU071414)
7 | 102505-102-0000 | LU071412 | Коленвал левая половина | CRANKSHAFT, LH | 1 | (в комплекте с LU071414) | (complete with LU071414)
8 | 9601-6208 | LU021465 | Подшипник шариковый радиальный 6208 40х80х18мм | DEEP-GROOVE BALL BEARING | 1 | 500сс и 600cc и 650сс | 500сс и 600cc и 650сс
9 | 9601-6307 | LU017537 | Подшипник шариковый радиальный 6307 35х80х21мм | deep groove ball bearing 6307 | 1 | 500сс и 600cc и 650сс | 500сс и 600cc и 650сс
10 | 100401-101-0000 | LU091643 | Поршень (Ø87мм) | PISTON | 1 | 500сс (аналог LU083538) | 500сс (analogue LU083538)
10 | 100401-102-0000 | LU070890 | Поршень (Ø 95,4мм) | PISTON | 1 | 600 cc и 650сс | 600 cc и 650сс
11 | 100402-101-0000 | LU091645 | Кольца поршневые (под поршень Ø87мм) | RING SET, PISTON | 1 | 500сс | 500сс
11 | 100402-102-0000 | LU070892 | Кольцо поршневое, комплект (под поршень Ø95,4мм) | RING SET, PISTON | 1 | 600 cc и 650сс | 600 cc и 650сс
12 | 100407-107-0000 | LU087485 | Палец поршневой | PIN, PISTON | 1 | 500сс | 500сс
12 | 100407-102-0000 | LU070893 | Палец поршневой 16х23х81.5мм | PIN, PISTON | 1 | 600 cc и 650сс | 600 cc и 650сс
13 | 100408-102-0000 | LU070894 | Кольцо стопорное поршневого пальца | CIRCLIP, PISTON PIN | 2 | 500 cc и 600 cc и 650сс | 500 cc и 600 cc и 650сс
1007 ГРМ |  | Gas distribution mechanism
Item | Part N Stels | Код 1С | НАИМЕНОВАНИЕ | Description ENGLISH | Q'ty | ReMark | ReMark ENGLISH
1 | 100601-102-0000 | LU065611 | Распредвал | CAM SHAFT | 1
2 | 102101-102-0000 | LU065612 | Шестерня ГРМ ведомая | SPROCKET | 1
3 | 9830-050-080 | LU065630 | Штифт 5х8мм сталь | PIN | 1
4 | 102106-102-0000 | LU065613 | Пластина ведомой шестерни ГРМ | WASHER | 1
5 | 102107-102-0000 | LU065614 | Болт пластины ведомой шестерни ГРМ М6.0х1.0х10.5мм, сталь | BOLT (6X10.5) | 2
6 | 100715-102-0000 | LU065615 | Кольцо позиционирования распредвала | C RING | 1
7 | 100709-102-0000 | LU065616 | Коромысло впускного клапана | ARM, VALVE ROCKER INTAKE | 1
8 | 100713-102-0000 | LU065617 | Винт регулировочный клапана, сталь | SCREW | 2
9 | 100714-102-0000 | LU065618 | Гайка регулировочная клапана, сталь | NUT | 2
10 | 100708-102-0000 | LU065619 | Коромысло выпускного клапана | ARM, VALVE ROCKER EXHAUST | 1
11 | 100713-102-0000 | LU065617 | Винт регулировочный клапана, сталь | SCREW | 2
12 | 100714-102-0000 | LU065618 | Гайка регулировочная клапана, сталь | NUT | 2
13 | 100710-102-0000 | LU065620 | Ось коромысла впускного клапана | SHAFT, ROCKER ARM INTAKE | 1
14 | 100711-102-0000 | LU065621 | Ось коромысла выпускного клапана | SHAFT, ROCKER ARM EXHAUST | 1
15 | 9503-122-180-10 | LU020630 | Шайба 12.0х18.0х1мм, сталь | PLAIN WASHER | 4
16 | 9151-14-012 | LU065610 | Винт пробка с внутр. шестигранником М14х1.25х12мм, сталь | PLUG, SHAFT | 2
17 | 9503-135-192-10 | LU065571 | Шайба 13.5х19.2х1.0мм, медь | GASKET, OIL PRESSURE PLUG | 2
18 | 100701-102-0000 | LU065622 | Клапан впускной | VALVE, INTAKE | 2
19 | 100702-102-0000 | LU065623 | Клапан выпускной | VALVE, EXHAUST | 2
20 | 100704-102-0000 | LU065624 | Пружина (сжатия) клапана | SPRING, VALVE | 4
21 | 100706-102-0000 | LU065625 | Тарелка пружины клапана, сталь | RETAINER, SPRING | 4
22 | 100707-102-0000 | LU065626 | Сухарь клапана, сталь | COTTER, VALVE | 8
23 | 100703-102-0000 | LU065627 | Шайба пружины клапана, сталь | SEAT, SPRING | 4
24 | 100705-102-0000 | LU065628 | Колпачок маслоотражательный, резина | OIL SEAL (5X10X8.7) | 4
1021 Цепь ГРМ |  | Timing chain
Item | Part N Stels | Код 1С | НАИМЕНОВАНИЕ | Description ENGLISH | Q'ty | ReMark | ReMark ENGLISH
1 | 102102-102-0000 | LU065593 | Цепь ГРМ (124 звена) | CHAIN COMP, CAMSHAFT DRIVE (124 LINKS) | 1
2 | 102103-102-0000 | LU065594 | Успокоитель цепи ГРМ | GUIDE, CHAIN | 1
3 | 102104-102-0000 | LU065595 | Башмак натяжителя цепи ГРМ | TENSIONER, CHAIN | 1
4 | 102105-102-0000 | LU065596 | Болт башмака натяжителя цепи | BOLT | 1
5 | 30526N03F000 | LU005970 | Шайба 8.4х19х2.2мм, медь | WASHER 7.5) | 1
6 | 102108-102-0000 | LU062124 | Натяжитель цепи ГРМ, в сборе | ADJUSTER ASSY, TENSIONER | 1
7 | 102110-102-0000 | LU062126 | Прокладка натяжителя, картон | GASKET | 1
8 | 9132-06-025 | LU013864 | Винт с цил.головк.и вн.шестигр. M6х1.0х25мм, сталь | HEX SOCKET BOLT | 2
9 | 9503-063-130-12 | LU065317 | Шайба 6.5x13x1.2мм, сталь | GASKET, HEAD COVER BOLT | 2
1011 Насос масляный |  | Oil pump
Item | Part N Stels | Код 1С | НАИМЕНОВАНИЕ | Description ENGLISH | Q'ty | ReMark | ReMark ENGLISH
1 | 505E000 | LU089885 | Насос масляный в сборе | PUMP ASSY, ENGINE OIL | 1 | 500сс | 500сс
1 | 101100-102-0000 | LU070901 | Насос масляный в сборе | PUMP ASSY, ENGINE OIL | 1 | 600сс и 650сс | 600сс и 650сс
2 | 101102-102-0000 | LU070897 | Шестерня привода масляного насоса | GEAR, OIL PUMP DRIVEN (NT:29) | 1
3 | 101104-102-0000 | LU071428 | Штифт шестерни масляного насоса | GEAR, WATER PUMP DRIVEN | 1
4 |  |  | Шайба 10х18х0.5мм, сталь | Washer 10x18x0.5mm | 1
5 |  | LU014592 | Кольцо стопорное 10мм, сталь | CIRCLIP,C TYPE | 1
6 |  | LU013752 | Винт с крестовым шлицем полукруглой головкой М6х1.0х25мм, сталь | SCREW | 3
7 | 101201-102-0000 | LU070902 | Фильтр - сетка моторного масла | STRAINER, ENGINE OIL | 1
8 |  | LU015864 | Винт с крестовым шлицем полукруглой головкой М5х0.8х12мм, сталь | SCREW | 2
9 | 101106-102-0000 | LU070903 | Крышка масляного насоса | CAP, OIL STRAINER | 1
10 | 101108-102-0000 | LU070904 | Кольцо уплотнительное крышки масляного насоса | O-RING, OIL STRAINER CAP | 1
11 | 9102-06-025 | LU013763 | Болт с фланцем M6х1.0х25мм, сталь | HEXAGONAL FLANGE BOLT | 4
12 | 192MR-1012000, 16510-5020 | LU017540 | Фильтр маслянный | oil filter | 1
13 | 9104-14-012 | LU070905 | Болт-пробка для слива масла М14х1.5х16мм, сталь | PLUG, OIL DRAIN | 1
14 | 9503-135-192-10 | LU065571 | Шайба 13.5х19.2х1.0мм, медь | GASKET, OIL PRESSURE PLUG | 1
15 | 101702-102-0000 | LU070906 | Штуцер масляного фильтра | UNION, OIL FILTER | 1
16 | 101112-102-0000 | LU070907 | Клапан предохранительный гидравлический | VALVE ASSY, OIL RELIEF | 1
1022 Механизм пуска ДВС |  |  | the mechanism for starting the ENGINE
Item | Part N Stels | Код 1С | НАИМЕНОВАНИЕ | Description ENGLISH | Q'ty | ReMark | ReMark ENGLISH
1 | 102202-102-0000 | LU065597 | Шестерня стартера сдвоенная | ADJUSTER ASSY, TENSIONER | 1
2 | 102203-102-0000 | LU065603 | Ось сдвоенной шестерни стартера | PIN | 1
3 |  |  |  |  | 1
4 | 102204-102-0000 | LU065604 | Шестерня стартера промежуточная | GEAR, STARTER IDLE NO.2 (NT:27) | 1
5 | 102207-102-0000 | LU065605 | Втулка промежуточной шестерни стартера | SPACER, STARTER IDLE GEAR NO. | 1
6 | 102206-102-0000 | LU065606 | Ось промежуточной шестерни стартера | PIN | 1
7 |  | LU088604 | Шайба 35мм, сталь | SPACER | 1
8 | 102208-102-0000 | LU065607 | Шестерня стартера с подшипником в сборе | CLUTCH SET, STARTER | 1 | аналог LU074731 | analogue LU074731
8 | 102210-102-0000 | LU074731 | Шестерня стартера с подшипником в сборе | CLUTCH SET, STARTER | 1 | аналог LU065607 | analogue LU065607
8-1 |  |  | Шестерня стартера, сталь | Starter gear |  | в комплекте LU074731, LU065607 | complete with LU074731, LU065607
8-2 | 9608-313917.8 | LU065609 | Подшипник роликовый игольчатый 31х39х17.8мм | BEARING (31X39X17.8) | 1 | в комплекте LU074731, LU065607 | complete with LU074731, LU065607
9 | 102201-102-0000 | LU065608 | Муфта обгонная стартера с подшипником в сборе | STARTER CLUTCH ASSEMBLY | 1
9-1 |  |  | Муфта обгонная стартера | Clutch overrunning starter | 1 | в комплекте LU065608 | complete with LU065608
9-2 |  |  | Ролики обгонной муфты стартера | The rollers of the overrunning clutch starter | 1 | в комплекте LU065608 | complete with LU065608
| 9132-08-016 | LU020043 | Болт с цил.головк.и вн.шестигр. M8х1.25х16мм, сталь | HEX SOCKET BOLT | 6
1032 Цилиндр ДВС |  | The cylinder of the internal combustion engine
Item | Part N Stels | Код 1С | НАИМЕНОВАНИЕ | Description ENGLISH | Q'ty | ReMark | ReMark ENGLISH
1 | 188MR-1032000 | LU089747 | Блок цилиндра (500 cc), в сборе | CYLINDER COMP | 1 | 500сс | 500сс
1 | 103200-102-0000 | LU065298 | Блок цилиндра (600/650 cc), в сборе | CYLINDER COMP | 1 | 600сс 650сс | 600сс 650сс
2 | 188MR-1032001 | LU089746 | Прокладка цилиндра (500 cc), сталь | GASKET,CYLINDER | 1 | 500сс | 500сс
2 | 103201-102-0000 | LU065299 | Прокладка цилиндра (600/650 cc), сталь | GASKET,CYLINDER | 1 | 600сс 650сс | 600сс 650сс
3 | 9202-06-100 | LU021056 | Гайка с фланцем M6х1.0мм, сталь | NUT FLG | 2
4 | 9171-06-032 | LU024038 | Шпилька M6x1.0x32мм, сталь | Stud M6x32 | 2
5 | 9801-130-180 | LU065310 | Втулка направляющая 10x13х18мм, сталь | KNOCK PIN, CYLINDER HEAD | 2
6 | 131201-102-0000 | LU065300 | Штуцер системы охлаждения, сталь | UNION COMP,WATER HOSE | 1
7 | 9102-06-012 | LU022682 | Болт с фланцем M6х1.0х12мм, сталь | Hexagon Socket Screw M6x12 | 1
8 | 9451-0214-27 | LU065320 | Кольцо уплотнительное 21.4×2.7мм, резина | O-RING (D:2.7,ID:21.4) | 1
1070 Вал балансирный |  |  | Balancing shaft
Item | Part N Stels | Код 1С | НАИМЕНОВАНИЕ | Description ENGLISH | Q'ty | ReMark | ReMark ENGLISH
1 | 100000-102-0000 | LU089882 | Вал с балансирный (500 сс) | BALANCER, CRANK | 1 | 500сс | 500сс
1 | 107002-102-0000 | LU070884 | Вал с балансирный (600 сс) | BALANCER, CRANK | 1 | 600 cc и 650сс | 600 cc и 650сс
2 | 276-63/22,276-63-22 | LU022991 | Подшипник шариковый радиальный 63/22 22х56х16мм | Bearing 63/22 | 1 | 500сс | 500сс
2 | 9601-6205 | LU014579 | Подшипник шариковый радиальный 6205 25х52х15мм | DEEP-GROOVE BALL BEARING | 1 | 600сс и 650сс | 600сс и 650сс
3 | 107004-102-0000 | LU070885 | Шестерня балансирного вала (43Т) | GEAR, DRIVEN NO.1 | 1
4 | 5051J001 | LU070886 | Шпонка 4х6.5х13мм | KEY | 1
5 | 130726-102-0000 | LU070887 | Шестерня привода масляного насоса (20 зубьев) | GEAR, OIL PUMP DRIVE (NT:20) | 1
6 |  | LU007658 | Штифт 4х6мм, сталь | (PIN,DOWEL) | 1
7 | 5.05e+62 | LU070888 | Втулка проставочная | SPACER, DRIVE GEAR | 1 | 500сс | 500сс
7 | B00E060 | LU091635 | Втулка проставочная | SPACER, DRIVE GEAR | 1 | 600сс и 650сс | 600сс и 650сс
8 | 9102-10-020 | LU018505 | Болт с фланцем М10х20мм, сталь | HEXAGON HEAD BOLT M10x1.25x20 | 1
9 |  | LU021764 | Шайба 10мм | Flat Washer 10 | 1
1213 Клапан рециркуляции (кроме 650EFI) Recirculation valve (except 650EFI)
Item | Part N Stels | Код 1С | НАИМЕНОВАНИЕ | Description ENGLISH | Q'ty | ReMark | ReMark ENGLISH
1 | 121300-102-0000 | LU061777 | Клапан рециркуляции, в сборе | VALVE ASS'Y, 2ND AIR | 1
2 | 8250-135-000 | LU062117 | Хомут пружинный 13,5мм, сталь | CLAMP | 2
3 | 121303-102-0000 | LU061792 | Шланг воздушный клапана рециркуляции 9х14х100мм, резина | HOSE, 2ND AIR PIPE | 1
4 | 121301-102-0000 | LU061787 | Трубка клапана рециркуляции, сталь | PIPE COMP, 2ND AIR | 1
5 | 121302-102-0000 | LU061790 | Прокладка трубки клапана рециркуляции, сталь | GASKET, 2ND AIR PIPE | 1
6 | 9102-06-020 | LU053393 | Болт с фланцем M6х1.0х20мм, сталь | SCREW M6x20 | 2
7 | 121304-102-0000 | LU061799 | Шланг воздушный клапана рециркуляции 12х15.0х345мм, резина | HOSE, 2ND AIR CLEANDER | 1
8 |  |  | Хомут пружинный ???мм, сталь | Spring clamp | 2
9 |  |  | Шланг вакуумный клапана рециркуляции ???, резина | Hose, vacuum recirculation valve | 1
10 | 8250-155-000 | LU062119 | Хомут пружинный 15,5мм, сталь | CLAMP | 2
11 | 196MS-1213007 | LU071411 | Заглушка клапана рецеркуляции, сталь | STATOR ASSY | 1 | для 650сс (EFI) | для 650сс (EFI)
1307 Насос системы охлаждения |  |  | Coolant pump
Item | Part N Stels | Код 1С | НАИМЕНОВАНИЕ | Description ENGLISH | Q'ty | ReMark | ReMark ENGLISH
1 | 130700-102-0000 | LU054910 | Насос системы жидкостного охлаждения в сборе | CASE COMP WATER PUMP | 1
2 | 9102-06-010 | LU013968 | Болт с фланцем M6x1.0x 10мм , сталь | HEX WASHER FACE BOLT | 2
3 | 9503-063-130-12 | LU065317 | Шайба 6.3х13.0х1.2мм, медь | GASKET, HEAD COVER BOLT | 2
4 | 9141-06-016 | LU013798 | Винт с полукругл.головк.и крест.шлицем М6х1.0х16 мм, сталь | SCREW | 2
5 | 9102-06-065 | LU023954 | Болт с фланцем M6x1.0x 65мм, сталь | Crown Bolt M6x65 | 2
6 | 130708-102-0000 | LU070896 | Крышка водяного насоса, алюмин.сплав | CASE COMP, WATER PUMP | 1
7 | 130710-102-0000 | LU054911 | Кольцо уплотнительное корпуса насоса системы охлаждения, резина | O-RING, WATER PUMP HOLDER | 1
9 | 130706-102-0000 | LU071417 | Крыльчатка водяного насоса | IMPELLER | 1
10 | 130702-102-0000 | LU071394 | Вал привода водяного насоса | SHAFT, WATER PUMP | 1
11 | 130705-102-0000 | LU071426 | Уплотнение водяного насоса | SEAL, MECHANICAL | 1
12 | 130712-102-0000 |  | Сальник 12х22х6.5мм | Oil seal 12x22x6.5mm | 1 | в комплекте с LU071426 | complete with LU071426
13 |  |  | Втулка водяного насоса | Water pump bushing | 1 | в комплекте с LU071426 | complete with LU071426
14 | 130714-102-0000 | LU071416 | Корпус водяного насоса, алюмин.сплав | HOLDER COMP, WATER PUMP | 1
15 | 505C183 | LU087471 | Кольцо уплотнительное корпуса водяного насоса, резина | O-RING, WATER PUMP | 1
16 | 196MR-0500300 | LU026695 | Подшипник шариковый радиальный 16001 12х28х7.0мм | BEARING 16001 | 1
17 | 9402-012-00 | LU053006 | Кольцо стопорное 12мм, сталь | CIRCLIP,C TYPE | 1
18 | 130716-102-0000 | LU071419 | Шестерня привода водяного насоса ведомая | GEAR, WATER PUMP DRIVEN | 1 | аналог LU070897 | analogue LU070897
| 130716-102-0000 | LU070897 | Шестерня привода масляного насоса (29Т) | GEAR, OIL PUMP DRIVEN (NT:29) | 1 | аналог LU071419 | analogue LU071419
19 | 130718-102-0000 | LU071399 | Вал шестерни привода водяного насоса | SHAFT, DRIVEN GEAR | 1
20 | 101104-102-0000 | LU071428 | Штифт 4x15.8мм, сталь | GEAR, WATER PUMP DRIVEN | 1
21 |  | LU014592 | Кольцо стопорное 10мм, сталь | CIRCLIP,C TYPE | 2
22 | 9601-6200 | LU016226 | Подшипник шариковый радиальный 6200 10х30х9мм | BEARING 6200 | 1
23 | 505K118 | LU070899 | Кольцо стопорное (внутр) φ30 | CIRCLIP, SHAFT BEARING | 1
24 | 130726-102-0000 | LU070887 | Шестерня привода масляного насоса (20 зубьев) | GEAR, OIL PUMP DRIVE (NT:20) | 1
25 | 130724-102-0000 | LU007658 | Штифт 4х6мм, сталь | (PIN,DOWEL) | 1
26 | 505K116 | LU070900 | Кольцо φ22 | CIRCLIP, DRIVE GEAR | 1
27 | 9402-012-00 | LU053006 | Кольцо стопорное 12мм, сталь | CIRCLIP,C TYPE | 1
1500 Вариатор |  | Variator
Item | Part N Stels | Код 1С | НАИМЕНОВАНИЕ | Description ENGLISH | Q'ty | ReMark | ReMark ENGLISH
1 | 150301-102-0000 | LU070908 | Половина ведущего шкива вариатора, неподвижная, аллюм.сплав | FACE COMP, FIXED DRIVE | 1 | 500сс,600сс и 650сс | 500сс,600сс и 650сс
2 | 150302-102-00001 | LU071435 | Половина ведущего шкива вариатора, подвижная, аллюм.сплав | FACE ASS'Y, MOVABLE DRIVE | 1 | 500сс,600сс и 650сс | 500сс,600сс и 650сс
3 |  | LU014696 | Сальник 35х42х4.0мм | OIL SEAL | 2 | 500сс,600сс и 650сс доступны в комплекте LU070909 | 500сс,600сс и 650сс complete with LU070909
4 | 150304-102-0000 | LU070910 | Ось ведущего шкива вариатора, сталь | SPACER, MOVABLE DRIVE | 1 | 500сс,600сс и 650сс доступны в комплекте LU070909 | 500сс,600сс и 650сс complete with LU070909
5 | 150201-102-0000 | LU071430 | Половина ведомого шкива вариатора, неподвижная, аллюм.сплав | FACE COMP, FIXED DRIVEN | 1 | 500сс,600сс и 650сс | 500сс,600сс и 650сс
6 |  | LU071431 | Половина ведомого шкива вариатора, подвижная, аллюм.сплав | FACE COMP, MOVABLE DRIVEN | 1 | 500сс,600сс и 650сс доступны в комплекте LU070921 | 500сс,600сс и 650сс complete with LU070921
7 | 150203-102-0000 | LU071432 | Пружина (сжатие) ведомого вала вариатора | SPRING, MOVABLE DRIVEN | 1
8 | 505J018 |  | Штифт 6x6x22мм, сталь | Pin 6х6х22мм | 1
9 | 505C251 |  | Кольцо проставочное, пластик | Spacer ring | 1
10 | 505G059 |  | Кольцо стопорное 42мм, сталь | Locking ring 42mm | 2
11 | 505G065 |  | Втулка ведомого шкива вариатора, сталь | Bushing driven pulley of the variator | 2
12 | 150306-102-0000 | LU070911 | Пластина фигурная центробежного регулятора вариатора, сталь | PLATE, MOVABLE DRIVE | 1 | доступны в комплекте LU070909 | complete with LU070909
13 | 150204-102-0000 | LU071433 | Чашка опорная пружины ведомого вала вариатора, алюмин.сплав | HOLDER, MOVABLE DRIVEN SPRING | 2 | доступны в комплекте LU070909 | complete with LU070909
14 | 505C169 | LU070912 | Направляющая скольжения грузиков вариатора, пластик | DAMPER, MOVABLE DRIVE PLATE | 4 | доступны в комплекте LU070909 | complete with LU070909
15 | 505G067 |  | Направляющая скольжения опорной чашки вариатора , пластик | Guide slide bearing Cup | 3 | доступны в комплекте LU070921 | complete with LU070921
16 | 5051L158FH |  | Шайба 4.3x14x1мм, сталь | Washer 4.3х14х1мм | 3 | доступны в комплекте LU070921 | complete with LU070921
17 | 150308-102-0000 | LU070913 | Грузик центробежного регулятора вариатора | ROLLER COMP, MOVABLE DRIVE | 8 | 500сс,600сс и 650сс, доступны в комплекте LU070909 | 500сс,600сс и 650сс, complete with LU070909
18 | 9202-20-150 | LU070960 | Гайка с фланцем М20×1.5мм, сталь | NUT, FACE | 2 | 500сс,600сс и 650сс | 500сс,600сс и 650сс
19 | 150600-102-0000 | KS000091 | Ремень вариатора клиновидный 34х15 840Li (замена для IJ000033) | Belt variator | 1 | 500сс,600сс и 650сс | 500сс,600сс и 650сс
20 | 188MR-1601002 | LU089755 | Барабан сцепления, сталь | HOUSING COMP, CLUTCH | 1 | 500сс | 500сс
| 160102-102-0000 | LU070914 | Барабан сцепления, сталь | HOUSING COMP, CLUTCH | 1 | 600сс и 650сс | 600сс и 650сс
21 | 150310-102-0000 | LU070915 | Втулка проставочная ведущего шкива вариатора, сталь | SPACER, FIXED DRIVE FACE LH | 1
22 | 9471-540-700-70 | LU070958 | Сальник 54х70х7мм | SEAL (54×70×6) | 1
23 | 9471-390-460-55 | LU070957 | Сальник 39х46х5.5мм | SEAL, CLUTCH HOUSING OIL | 1
24 | 160104-102-0000 | LU070916 | Муфта обгонная сцепления | CLUTCH, PRI DRIVE ONEWAY | 1
25 | 188MR-1601006 | LU089754 | Диск сцепления в сборе | CLUTCH ASSY, SHOE(NA) | 1 | 500 cc | 500 cc
| 160106-102-0000 | LU070917 | Диск сцепления в сборе | CLUTCH ASSY, SHOE(NA) | 1 | 600 cc и 650сс | 600 cc и 650сс
26 | 150312-102-0000 | LU070918 | Пластина - фиксатор подшипника | RETAINER, CLUTCH HOUSING LH BEARING | 2
27 | 9471-170-470-50 | LU070956 | Сальник 17х47х5мм | SEAL, CLUTCH HOUSING OIL RH(17X47X5) | 1
28 | 9141-06-012 | LU013880 | Винт с полукругл.головк.и крест.шлицем М6х1.0х12 мм, сталь | SCREW | 2
29 | 9601-6208U | LU075358 | Подшипник шариковый радиальный 6208U 40х80х18мм | DEEP-GROOVE BALL BEARING | 1
30 | 9601-6303UU | LU075362 | Подшипник шариковый радиальный 6303UU 17х47х14мм | BEARING,radial ball | 1
31 | 9451-0397-24 | LN001462 | Кольцо уплотнительное 39.7х2.4мм, резина | O-RING, CLUTCH HOUSING (D:2.4,ID:39.7) | 1
32 | 9202-18-150 | LU014830 | Гайка с фланцем М18×1.5мм, сталь | FLANGE HEAX NUT | 1
33 | 150314-102-0000 | LU070919 | Пластина - фиксатор подшипника | RETAINER, CLUTCH HOUSING RH OIL SEAL | 1
34 |  | LU013880 | Винт с полукругл.головк.и крест.шлицем М6х1.0х12 мм, сталь | SCREW | 2
35 | 818-4-12 | LU032451 | Винт с полукругл.головк.и крест.шлицем М4х0.7х12 мм,сталь | Cross Recess Screw M4x12 | 3
36 | 150200-102-0000 | LU070921 | Шкив ведомый вариатора в сборе | CLUTCH ASSY, second | 1 | 500сс,600сс и 650сс | 500сс,600сс и 650сс
37 | 505K143 |  | Кольцо стопорное 35.2x2.8мм, сталь | Retaining ring 35.2x2.8mm | 1
38 | 150212-102-0000 | LU070920 | Втулка проставочная ведомого шкива вариатора, сталь | SPACER, CLUTCH | 1 | 500сс,600сс и 650сс | 500сс,600сс и 650сс
39 | 150302-102-0000 | LU070909 | Половина ведущего шкива вариатора, подвижная, в сборе | FACE ASS'Y, MOVABLE DRIVE | 1 | 500сс,600сс и 650сс | 500сс,600сс и 650сс
1501 Крышки картера ДВС |  |  | Crankcase cover of the internal combustion engine
Item | Part N Stels | Код 1С | НАИМЕНОВАНИЕ | Description ENGLISH | Q'ty | ReMark | ReMark ENGLISH
1 | 150100-102-0000 | LU065582 | Корпус вариатора, алюмин.сплав | COVER, CLUTCH INNER | 1
2 | 150401-102-0000 | LU065580 | Прокладка корпуса вариатора, паронит | GASKET, CLUTCH INNER | 1
3 | 9801-130-180 | LU065310 | Втулка направляющая 10x13х18мм, сталь | KNOCK PIN, CYLINDER HEAD | 2
4 | 9102-06-040 | LU014133 | Болт с фланцем M6х1.0х40мм, сталь | HEXAGONAL FLANGE BOLT | 16
5 | 9102-06-075 | LU049669 | Болт с фланцем M6х1.0х75мм, сталь | HEXAGONAL FLANGE BOLT | 2
6 | 150101-102-0000 | LU054906 | Крышка вариатора, алюмин.сплав | COVER COMP, CLUTCH OUTHER | 1 | аналог LU074448 | analogue LU074448
| 5121G182PW | LU074448 | Крышка вариатора, алюмин.сплав | COVER COMP, CLUTCH OUTHER | 1 | аналог LU054906 | analogue LU054906
7 | 9102-06-012 | LU013750 | Болт с фланцем M6х1.0х12мм, сталь | HEX WASHER FACE BOLT | 4
8 | 9102-06-045 | LU014567 | Болт с фланцем M6х1.0х45мм, сталь | HEXAGONAL FLANGE BOLT | 2
9 | 9132-06-020 | LU022682 | Винт с цилиндр.головк.и шестигр.шлицем M6х1.0х 12мм, сталь | Hexagon Socket Screw M6x12 | 3
10 | 150103-102-0000 | LU065599 | Дефлектор | WIND DEFECOR | 1
11 | 9102-06-035 | LU089046 | Болт с фланцем M6х1.0х35мм, сталь | HEXAGONAL FLANGE BOLT | 2
12 | 150102-102-0000 | LU054907 | Прокладка крышки вариатора, резина | GASKET, CLUTCH OUTER | 1
13 | 9102-06-025 | LU013763 | Болт с фланцем M6х1.0х25мм, сталь | HEXAGONAL FLANGE BOLT | 14
14 | 150104-102-0000 | LU065600 | Манжета уплотнительная пробки слива воды вариатора | CUSHION, WATER DRAIN | 1
15 | 150105-102-0000 | LU065601 | Пробка слива воды вариатора | KNOB, WATER DRAIN | 1
16 | 9801-100-140 | LU015508 | Втулка направляющая 8x10х14мм, сталь | DOWEL PIN | 2
17 | 9601-16005 | LU049893 | Подшипник шариковый радиальный 16005 25х47х8мм | BEARING (25×47×8) | 1
18 | 9471-250-360-060 | LU065602 | Сальник 25х36х6мм | OIL SEAL 25×36×6 | 1
19 | 105103-102-0000 | LU065584 | Крышка магнето, алюмин.сплав | GASKET, CLUTCH OUTER | 1
20 | 105104-102-0000 | LU065586 | Прокладка крышки магнето, паронит | GASKET, MAGNETO COVER | 1
21 | 9801-130-180 | LU065310 | Втулка направляющая 10x13х18мм, сталь | KNOCK PIN, CYLINDER HEAD | 2
22 | 9102-06-040 | LU014133 | Болт с фланцем M6х1.0х40мм, сталь | HEXAGONAL FLANGE BOLT | 10
23 | 9102-06-025 | LU013763 | Болт с фланцем M6х1.0х25мм, сталь | HEXAGONAL FLANGE BOLT | 2
24 | 9102-06-016 | LU013751 | Болт с фланцем M6х1.0х16мм, сталь | HEXAGONAL FLANGE BOLT | 3
25 | 105106-102-0000 |  | Заглушка крышки магнето, алюмин.сплав | Magneto cover plug | 1
26 | LU070883 | LU070883 | Кольцо уплотнительное 44х2.4мм, резина | O-RING, MAGNETO COVER CAP | 1
27 | 9151-14-012 | LU065610 | Винт пробка с внутр. шестигранником М14х1.25х12мм, сталь | PLUG, SHAFT | 1
28 | 9503-135-192-10 | LU065571 | Шайба 13.5х19.2х1.0мм, медь | GASKET, OIL PRESSURE PLUG | 1
29 | 8261-116-100 | LU071410 | Держатель жгута проводов обрезиненный 11.6х100мм | CLUTCH ASSY, SHOE(NA) | 2
30 | 102209-102-0000 | LU054908 | Шайба храповая механизма ручного запуска, сталь | STARTUP DISK | 1
31 | 9202-12-125 | LU042911 | Гайка с фланцем М12х1.25, сталь | NUT,LOCK | 1
32 | 102200-102-0000 | LU054909 | Стартер ручной, в сборе | RECOIL AND HAND-OPERATED | 1
32.1 | 512K027-1 |  | Заглушка рукоятки ручного стартера, пластик | The plug of the recoil starting handle, plastic | 1 | в комплекте с LU054909 | complete with LU054909
32.2 | 512K027-2 |  | Рукоятка ручного стартера, пластик | Hand starter handle, plastic | 1 | в комплекте с LU054909 | complete with LU054909
32.3 | 512K027-3 |  | Верёвка ручного стартера | Hand starter rope | 1 | в комплекте с LU054909 | complete with LU054909
32.4 | 512K027-4 |  | Корпус ручного стартера | Manual starter housing | 1 | в комплекте с LU054909 | complete with LU054909
32.5 | 512K027-5 |  | Пружина возвратная | Manual starter drum | 1 | в комплекте с LU054909 | complete with LU054909
32.6 | 512K027-6 |  | Барабан ручного стартера | Manual starter drum | 1 | в комплекте с LU054909 | complete with LU054909
32.7 | 512K027-7 |  | Зажим пружинный | Spring clip | 1 | в комплекте с LU054909 | complete with LU054909
32.8 | 512K027-8 |  | Основание ручного стартера | Manual starter base | 1 | в комплекте с LU054909 | complete with LU054909
32.9 | 512K027-9 |  | Пружина | Spring | 1 | в комплекте с LU054909 | complete with LU054909
32.10 | 512K027-10 |  | Фиксатор | Lock | 1 | в комплекте с LU054909 | complete with LU054909
32.11 | 512K027-11 |  | Гайка с фланцем М6х1.0, сталь | Flange nut | 1 | в комплекте с LU054909 | complete with LU054909
33 | 150106-102-000 | LU072094 | Накладка вариатора, пластик | ANTI SCALD COVER | 1
1700 КПП |  | 1700 transmission
Item | Part N Stels | Код 1С | НАИМЕНОВАНИЕ | Description ENGLISH | Q'ty | ReMark | ReMark ENGLISH
0 | 171200-102-0000 | LU070941 | Вал промежуточный коробки переключения передач в сборе | SHAFT ASS'Y, SUB T/M COUNTER | 1
1 | 171102-102-0000 | LU070942 | Вал первичный коробки переключения передач | SHAFT, DRIVE | 1
2 | 171412-102-0000 | LU070943 | Вал выходной коробки переключения передач | SHAFT, SUB T/M OUTPUT | 1
3 | 171202-102-0000 | LU071395 | Вал промежуточный коробки переключения передач | SHAFT, SUB T/M COUNTER | 1
4 | 172202-102-0000 | LU071447 | Шестерня ведомая пониженной передачи | GEAR, SUB T/M DRIVEN LOW NT:16 | 1
5 | 172204-102-0000 | LU071406 | Втулка шестерни пониженной передачи | BUSH, SUB T/M DRIVEN | 1
6 | 172206-102-0000 | LU071448 | Шестерня ведомая повышенной передачи | GEAR, SUB T/M DRIVEN HIGH NT:34 | 1
7 | 172208-102-0000 | LU071449 | Муфта шлицевая промежуточного вала | DOG, SUB T/M SELECT SLIDING | 1
8 | 172210-102-0000 | LU071450 | Шестерня ведомая повышенной передачи | GEAR, SUB T/M DRIVE NO.2 | 1
9 | 172212-102-0000 | LU071451 | Шайба шестерни реверсивной передачи | WASHER, REVERSE DRIVEN GEAR | 1
10 | 172214-102-0000 | LU071452 | Шайба шестерни пониженной передачи | WASHER, SUB T/M DRIVEN GEAR | 2
11 | 9608-303512.8 | LU091642 | Подшипник роликовый игольчатый 30x35x13мм | Needle Bearing 25x29x12.6 | 2
12 | 9619-5206FB | LU014671 | Подшипник шариковый двухрядный радиальный 5206 30х62х23.8мм | DOUBLE-ROW ANGULAR CONTACT BALL BEARINGS | 1 | нестандартный | nonstandard
13 | 9471-300-440-70 | LU070954 | Сальник 30х44х7мм | SEAL, DRIVE SHAFT OIL (30X44X7) | 1
14 |  |  | Кольцо стопорное 22.5мм, сталь | Locking ring | 1
15 | 9601-6204 | LU015574 | Подшипник шариковый радиальный 6204 20х47х14мм | BEARING 6204 | 1
16 | 9601-6304 | LU018290 | Подшипник шариковый радиальный 6304 20х52х15мм | DEEP GROOVE BALL BEARING 6304 | 2
17 |  |  | Кольцо стопорное 22.5мм, сталь | Locking ring | 1
18 |  |  | Шайба 20х36х1мм, сталь | Washer | 1
19 |  |  | Шайба 20х40х1мм, сталь | Washer | 1
20 | 172402-102-0000 | LU070944 | Шестерня ведомая выходного вала МПП | GEAR, SUB T/M DRIVEN NO.2 | 1
21 | 9601-6304 | LU018290 | Подшипник шариковый радиальный 6304 20х52х15мм | DEEP GROOVE BALL BEARING 6304 | 1
22 | 9601-05A15 | LU070952 | Подшипник роликовый конический однорядный 05A15 25х62х25.4мм | BEARING, SUB T/M OUTPUT SHAFT LH (25X62X25.4) | 1 | нестандартный | nonstandard
23 | 172404-102-0000 | LU071460 | Фиксатор подшипника | RETAINER, SUB T/M OUTPUT SHAFT LH BG | 2
24 |  | LU013880 | Винт с полукругл.головк.и крест.шлицем М6х1.0х12 мм, сталь | SCREW | 2
25 | 171302-102-0000 |  | Шестерня промежуточная реверсивной передачи | GEAR, REVERSE IDLE | 1
26 | 171304-102-0000 | LU070946 | Втулка промежуточной шестерни реверсивной передачи | BUSH, REVERSE IDLE GEAR | 1
27 | 172216-102-0000 | LU071453 | Шестерня ведомая реверсивной передачи | GEAR, REVERSE DRIVEN | 1
28 | 172218-102-0000 | LU071454 | Муфта шлицевая выбора реверсивной передачи | DOG, REVERSE GEAR SELECT SLIDING | 1
29 | 505K050 | LU070945 | Шестерня промежуточная реверсивной передачи в сборе | GEAR, REVERSE IDLE | 1
30 | 172222-102-0000 | LU071407 | Втулка шестерни реверсивной передачи | BUSH, REVERSE DRIVEN GEAR | 1
31 | 172224-102-0000 | LU071456 | Шайба стопорная промежуточного вала | WASHER,LOCK | 1
32 | 172226-102-0000 | LU071457 | Шайба шестерни реверсивной передачи | WASHER, REVERSE DRIVEN GEAR | 2
33 | 172228-102-0000 | LU071458 | Шайба стопорная шестерни реверсивной передачи | WASHER,LOCK | 1
34 | 171306-102-0000 | LU070947 | Вал реверсивной передачи | SHAFT, REVERSE IDLE | 1
35 | 171308-102-0000 | LU071444 | Шайба промежуточной шестерни реверсивной передачи | WASHER, REVERSE IDLE GEAR | 2
36 | 9608-303512.8 | LU091642 | Подшипник роликовый игольчатый 30x35x13мм | Needle Bearing 25x29x12.6 | 1
1714 Вал выходной ДВС |  |  | The output shaft of the internal combustion engine
Item | Part N Stels | Код 1С | НАИМЕНОВАНИЕ | Description ENGLISH | Q'ty | ReMark | ReMark ENGLISH
1 | 171402-102-0000 | LU070923 | Шестерня коническая выходного вала, ведущая (NT:15) | GEAR, SEC DRIVE BEVEL (NT:15) | 1
2 | 171414-102-0000 | LU070924 | Шайба регулировочная (0.25 ~ 1.15), сталь | SHIM, SEC DRIVE BEVEL GEAR ( 0.25 ~ 1.15 ) | 1
3 | 505G014FH | LU070925 | Гайка конической шестерни выходного вала М??, сталь | NUT, SEC DRIVE BEVEL GEAR | 1
4 | 505L123 | LU070926 | Шайба конической шестерни выходного вала ??, сталь | WASHER, SEC DRIVE BEVEL GEAR | 1
5 | 171404-102-0000 | LU070927 | Шестерня коническая выходного вала, ведомая (NT:17) | GEAR, SEC DRIVEN BEVEL (NT:17) | 1
6 | 171406-102-0000 | LU070928 | Вал выходной передний | SHAFT, SEC DRIVEN FRONT | 1
7 | 171408-102-0000 | LU070929 | Вал выходной задний | SHAFT COMP, SEC DRIVEN OUTPUT | 1
8 | 171410-102-0000 | LU070930 | Фланец выходного вала | Fa-Lan Disk | 1
9 | 9202-16-150 | LU014872 | Гайка с фланцем M16х1.5мм, сталь | FLANGE HEAX NUT | 1
10 | 9402-024-12 | LU021480 | Кольцо стопорное 24мм, сталь | Retaining Rings (External) | 1
11 | 9402-024-12 | LU021480 | Кольцо стопорное 24мм, сталь | Retaining Rings (External) | 1
12 |  | LU031490 | Шайба 16мм, сталь | WASHER 16x30x3 | 1
13 |  | LU070214 | Шайба 16мм, сталь | SPACER | 1
14 | 171416-102-0000 | LU070931 | Шайба регулировочная (0.60 ~ 1.20), сталь | SHIM SET, SEC DRIVEN GEAR(0.60 ~ 1.20 ) | 1
15 | 9608-305017.0 | LU070959 | Подшипник роликовый игольчатый 30x50x17мм | BRG (30X50X17) | 1 | нестандартный | nonstandard
16 | 9601-5205FB | LU070951 | Подшипник шариковый радиальный 5205FB 25х52х20.6мм | BRG, SEC DRIVEN OUTPUT SFT FR (25X52X20.6) | 1 | нестандартный | nonstandard
17 | 9601-5205FB | LU070951 | Подшипник шариковый радиальный 5205FB 25х52х20.6мм | BRG, SEC DRIVEN OUTPUT SFT FR (25X52X20.6) | 1 | нестандартный | nonstandard
18 | 9471-340-520-090 | LU070955 | Сальник 34х52х9мм | OIL SEAL (34X52X9) | 1
19 | 9471-340-520-090 | LU070955 | Сальник 34х52х9мм | OIL SEAL (34X52X9) | 1
20 | 171418-102-0000 | LU070932 | Кольцо позиционирования, сталь | RING, SEC DRIVEN GEAR BEARING MDL | 1
21 | 171410-102-0000 | LU070930 | Фланец выходного вала | Fa-Lan Disk | 1
22 | 9202-16-150 | LU014872 | Гайка с фланцем M16х1.5мм, сталь | FLANGE HEAX NUT | 1
23 |  |  | Шайба 16мм, сталь | Washer 16mm | 1
1731 Механизм переключения передач Gearshift
Item | Part N Stels | Код 1С | НАИМЕНОВАНИЕ | Description ENGLISH | Q'ty | ReMark | ReMark ENGLISH
0 | 173100-102-0000 | LU070933 | Барабан механизма переключения передач в сборе | CAM COMP, GEAR SHIFT | 1
1 | 173106-102-0000 | LU071388 | Барабан переключения реверсивной передачи | CAM, GEAR SHIFT REVERSE | 1
2 | 173102-102-0000 | LU071461 | Стопор механизма переключения передач, сталь | STOPPER, SHIFT CAM | 1
2 | 173306-102-0000 | LU070936 | Рычаг механизма переключения передач | ARM, SELECT | 1
3 | 173105-102-0000 | LU070934 | Пружина возвратная стопора-барабана переключения передач, сталь | SPRING, SHIFT CAM STOPPER | 1
4 | 173108-102-0000 | LU070935 | Ось стопора механизма переключения передач, сталь | SURPORT, SHIFT CAM | 1
5 | 173308-102-0000 | LU070961 | Шайба 6.2х18.0х2.0мм, сталь | WASHER, SPRING STOPPER 6.0X18X1 | 1
6 | 173110-102-0000 | LU070937 | Шестерня с эксцентриком механизма переключения передач | PLATE, GEAR SHIFT CAM | 1
7 | 171004-102-0000 | LU070938 | Ось вилки механизма переключения передач | SHAFT, GEAR SHIFT FORK | 1
8 | 173306-102-0000 | LU071398 | Вал с полушестерней механизма переключения передач | SHAFT COMP, SUB T/M GEAR SHIFT | 1
9 | 170902-102-0000 | LU070939 | Вилка переключения передач | FORK COMP, GEAR SHIFT | 2
10 | 173101-102-0000 | LU070933 | Барабан переключения передач | CAM COMP, GEAR SHIFT | 1
11 | 173112-102-0000 | LU071464 | Ось со штифтом барабана механизма переключения передач | SHAFT COMP, GEAR SHIFT CAM | 1
12 |  |  | Штифт 4х8мм, сталь | Pin 4х8мм | 1
13 | 30204 | LU047253 | Шайба 6х18х1.0мм, сталь | WASHER(6x18x1.0) | 2
14 |  |  | Шайба 12х20х1.0мм, сталь | WASHER(12х20х1.0) | 2
15 |  |  | Шайба 20х28х0.5мм, сталь | WASHER(20х28х0.5) | 1
16 |  |  | Шайба 20х34х1.0мм, сталь | WASHER(20х34х1.0) | 2
17 | 9609-AXK1104 | LU070953 | Подшипник роликовый упорный AXK1104 20х35х2.0мм | BEARING, GEAR SHIFT SHAFT LH (20X35X2.0) | 1
18 | 9471-120-220-070 | LU040756 | Сальник 12х22х7мм | OIL SEAL | 1
19 | 173114-102-0000 |  | Пружина | Spring | 2
20 |  |  | Шайба 25х34х1.0мм, сталь | WASHER(25х34х1.0) | 3
21 |  |  | Кольцо стопорное 25мм, сталь | Locking ring 25mm | 4
22 |  |  | Кольцо стопорное С-образное | Locking ring C-shaped | 1
23 | 9102-06-020 | LU053393 | Болт с фланцем M6х1.0х20мм, сталь | SCREW M6x20 | 2
24 | 170402-102-0000 | LU070940 | Датчик включенной передачи | SWITCH ASS'Y, GEAR SHIFT | 1
25 | 170404-102-0000 | LU071415 | Контакт датчика включенной передачи | CONTACT | 2
26 | 170406-102-0000 | LU071441 | Пружина контакта датчика включенной передачи | SPRING | 2
27 | 9102-06-020 | LU053393 | Болт с фланцем M6х1.0х20мм, сталь | SCREW M6x20 | 2
28 |  |  | Кольцо стопорное 12мм, сталь | Locking ring 12mm | 2
29 | 9102-06-025 |  | Болт с фланцем M6х1.0х25мм, сталь | HEXAGONAL FLANGE BOLT | 1
3701 Генератор |  | Generator
Item | Part N Stels | Код 1С | НАИМЕНОВАНИЕ | Description ENGLISH | Q'ty | ReMark | ReMark ENGLISH
1 | 370101-102-0000 | LU070949 | Катушка магнето в сборе (статор) | STATOR ASSY | 1
2 | 370102-102-0000 | LU070950 | Ротор магнето в сборе | ROTOR ASSY | 1 | 500сс и 600сс | 500сс и 600сс
2 | 370102-107-0000 | LU087461 | Ротор магнето в сборе | ROTOR ASSY | 1 | 650сс | 650сс
3 | 9102-06-030 |  | Болт с фланцем M6х1.0х30мм, сталь | HEXAGONAL FLANGE BOLT | 2
4 |  |  | Шпонка сегментная 5х7.5х15мм, сталь | Key segment 5x7.5x15mm | 1
5 |  |  | Гайка с фланцем М20х1.5мм, сталь | FLANGE HEAX NUT | 1
6 |  |  | Винт с крестообразным шлицем с полукруглой головкой М5х0.8х12мм, сталь | The Phillips-head screw М5х0.8х12мм | 3
7 |  |  | Скоба магнето 1 | Magneto bracket 1 | 1
8 |  |  | Скоба магнето2 | Magneto bracket 2 | 1
9 |  |  | Винт с крестообразным шлицем с полукруглой головкой М5х0.8х12мм, сталь | The Phillips-head screw М5х0.8х12мм | 3
3708 Стартер |  | Starter
Item | Part N Stels | Код 1С | НАИМЕНОВАНИЕ | Description ENGLISH | Q'ty | ReMark | ReMark ENGLISH
1 | 370800-102-0000 | LU070948 | Стартер, в сборе | MOTOR ASSY, STARTING | 1
2 | 505D044 |  | Корпус стартера | The starter housing | 1 | в комплекте с LU070948 | complete with LU070948
3 | 505L033 |  | Кольцо уплотнительное 64x68x2.5мм, резина | Ring o 64x68x2.5mm | 2 | в комплекте с LU070948 | complete with LU070948
4 | 505D100 |  | Пластина щёточного узла | Brush Assembly plate | 1 | в комплекте с LU070948 | complete with LU070948
5 | 505L192 |  | Шайба 9x17x0.3мм, сталь | WASHER | 1 | в комплекте с LU070948 | complete with LU070948
6 | 505D020 |  | Крышка стартера задняя | Starter rear cover | 1 | в комплекте с LU070948 | complete with LU070948
7 | 505M067BX |  | Болт с фланцем М5x0.8x110мм, сталь | HEXAGONAL FLANGE BOLT | 2 | в комплекте с LU070948 | complete with LU070948
8 | 93050000BX | LU016273 | Шайба стопорная (гровер) 5мм, сталь | SPRING WASHER 5MM | 2 | в комплекте с LU070948 | complete with LU070948
9 | E37L224BX |  | Шайба 5мм, сталь | WASHER | 2 | в комплекте с LU070948 | complete with LU070948
10 | F001C057 |  | Кольцо уплотнительное 35x3.1мм, резина | O-ring 35x3.1mm | 1 | в комплекте с LU070948 | complete with LU070948
11 | 505D043 |  | Крышка стартера передняя | Starter front cover | 1 | в комплекте с LU070948 | complete with LU070948
12 | 505L033 |  | Кольцо уплотнительное 64x2.5мм, резина | O-ring 64x2.5mm. | 2 | в комплекте с LU070948 | complete with LU070948
13 | 505L249 |  | Шайба стопорная, сталь | Lock washer | 1 | в комплекте с LU070948 | complete with LU070948
14 | 5051L192 |  | Шайба 15.5x23x0.5мм, сталь | WASHER | 1 | в комплекте с LU070948 | complete with LU070948
15 | 505D004 |  | Ротор | Rotor | 1 | в комплекте с LU070948 | complete with LU070948
16 | 96006030LBX |  | Болт с фланцем М6x1.0x30мм, сталь | HEXAGONAL FLANGE BOLT | 2 | в комплекте с LU070948 | complete with LU070948
17 | F051L014 |  | Зажим, COMP MSPEEFION（70mm） | CLAMP,COMP MSPEEFION（70mm） | 1 | в комплекте с LU070948 | complete with LU070948
18 | 5052D002 |  | Провод электрический 1300мм（QVR12mm2） | Electric wire 1300mm（QVR12mm2） | 1 | в комплекте с LU070948 | complete with LU070948
19 | 5051C217 |  | Чехол защитный клемы стартера | The protective terminals of the starter | 1 | в комплекте с LU070948 | complete with LU070948
Note on I200: Автор: отверстие 6.2 ширина 10.0/11.6 длина 56/70
Note on I201: Автор: отверстие 6.2 ширина 10.0/11.6 длина 56/70