## Спецификация
Позиция | Наименование и техническая характеристика | Тип, марка, обозначение документа, опросного листа | Код оборудования, изделия,материала | Завод изготовитель | Единица измерения | Коли-чество | Масса единицы, кг | Примечание
1 | 2 | 3 | 4 | 5 | 6 | 7 | 8 | 9
1.Материалы и оборудование шкафа автоматизации
1 | Реле Finder, 2 переключ. контакта 8А, кат.24В DC, с розеткой на Din-рейку | -KL1... -KL5 | 40.52.9.024 | Finder | шт | 5
2 | Розетка для реле 40.52 | -AKL1... -AKL15 | 95.05.SMA | Finder | шт | 5
3 | Авт. выкл. 1Р 6А х-ка C ВА-101 4,5кА DEKraft | -SF2, -SF3, -SF5 | 11052DEK | Dekraft | шт | 3
4 | Авт. выкл. 3Р 10А х-ка C ВА-103 6кА DEKraft | -SF1 | 12088DEK | Dekraft | шт | 1
5 | Корпус пласт. навесной 36 модулей, IP41, ЩРН-П-36 D | -Z1 | 31014DEK | Dekraft | шт | 1
6 | Шина нулевая 8 групп/крепеж по краям, сеч. 6x9 м | -U2, -U3 | 32002DEK | Dekraft | шт | 2
7 | Клемма 2.5мм2, серая, на Din-рейку | -XT1(27) | 306229 | Klemsan | шт | 27
8 | Маркеры для устройств US-EMSP (50X30) SR | -ZY98 | 828928 | Phoenix contact | шт | 1
9 | Концевой стопор; 7 mm / 0.236 на Din-рейку35; серый | -J1, -J2 | BAM-2 | Entrelec | шт | 2
10 | Маркировка от 1до 50, для клеммника Klemsan, 1 пластина | -Z3 | DY 5 1-50 | Klemsan | шт | 1
11 | Светосигнальная арматура зеленая, 24В AC, на дверь | -HL1 | Legrand 04483 | Legrand | шт | 1
12 | Модульный индикатор красный 220В AC | -HL2, -HL3 | Legrand 04484 | Legrand | шт | 2
13 | Блок питания 24V, 0,8 A | -U1 | MDR-20-24 | MeanWell | шт | 1
14 | Конфигурируемый контроллер VC1 ,24VDC,AI4-DI4-AO3-DO4 | -A1 | VC1 версия 5 | Elstars | шт | 1
15 | Знак W08 "Опасность поражения электрическим током" 50х50мм ПВХ плёнка | -ZY56 | Знак безопасности W08 50х50 мм | (Апрохим Москва) | шт | 1
16 | Провод ПВ-3, сечением 1.5мм, красный, 1 метр | -W23 | ПВ-3 1.5 красный | Кольчугино | м | 5
17 | Провод ПВ-4, сечением 0.75мм, белый, 50 метров | -W18 | ПВ-4 0.75 белый | Кольчугино | м | 50
Позиция | Наименование и техническая характеристика | Тип, марка, обозначение документа, опросного листа | Код оборудования, изделия,материала | Завод изготовитель | Единица измерения | Количество | Масса единицы, кг | Примечание
1 | 2 | 3 | 4 | 5 | 6 | 7 | 8 | 9
2.Кабель и монтажные изделия
18 | Кабель КПСВЭВ-LSLTX 2x0.8 мм2 | -W14... -W51 | КПСВЭВ-LSLTX 2x0.8 мм2 | Подольсккабель | м | 140
19 | Маркировка кабельная 28х28 мм2 ПВХ | -ZX126... -ZX278 | Бирка У153 | Россия | шт | 26
20 | Кабель ВВГнг-LS 4х1.5 мм2 | -W1... -W53 | ВВГнг-LS 4х1.5 мм2 | Подольсккабель | м | 120
21 | Металлорукав РЗ-Ц-Х 15мм. TDM | -ZX244 | РЗ-Ц-Х 15мм | Россия | м | 20
22 | Труба 91916 гофрированная 16мм ПВХ лёгкая, с зондом | -ZX1... -ZX12 | Т0107 | ДКС Россия | м | 200
3.Навесное оборудование систем автоматизации
23 | Реле температуры KP61-6 | -TS1 | 060L126466 | Danfoss | шт | 1
24 | Дифманометр 50-500 Па с переключащим контактом | -PDS1 | DPS500 | Polar Beer | шт | 1
25 | Преобразователь частоты VLT Micro Drive FC 51. Трехфазный ~380-460 В; исполнение корпуса IP 20 ; ЭМС фильтр; тормозной транзистор; платы с доп. покрытием PCB; | -FR1 | FC-051P1K5T4E20H3BXCXXXSXXX | Danfoss | шт | 1
26 | Датчик канальный температуры воздуха | -TE3 | TF65T-PT1000-100MM | S+S | шт | 1
27 | Датчик температуры PT1000 | -TE2 | TM1STPTTSN52015 | SE | шт | 1
4. Оборудование вентиляции (для расчёта ПНР)
28 | Привод с возвратной пружиной, 220B, 6Н.м.,без д. к. | -KZ1 | DAF 2.06 | Polar bear | шт | 1
29 | Электропривод DMN1.2N 4Н.м, 0-10В, 35с, 5Вт, 1м2. | -M1, -M2 | DMN1.2N | Polar bear | шт | 2
30 | 1-фазный насос 0.09 kW | -Н1 | UPS32-60-180 | Grundfoss | шт | 1
31 | 3-фазный вентилятор | -П1 | Вентилятор | Siemens | шт | 1
2
Изм.
Подп.
№ док.
Лист
Кол.уч.
Лист
Подп.
Дата
Лист
Подп.
Изм.
№док
Кол.у
Дата
001-2024-АОВ.02.2.С
Автоматизированная система управления системой вентиляции
Р
1
2
Спецификация оборудования и материалов шкафа автоматизации ШАП тип 1 до 5 кВт
.
ххххххх
Разработал
Горохов
Лист
Листов
Стадия
ООО "Залепуха"
Проверил
ГИП
07.22
07.22
001-2024-АОВ.02.2.С
07.22
Плахов
Худотеплов