## Спецификация
Позиция | Наименование и техническая характеристика | Тип, марка, обозначение документа, опросного листа | Код оборудования, изделия,материала | Завод изготовитель | Единица измерения | Коли-чество | Масса единицы, кг | Примечание
1 | 2 | 3 | 4 | 5 | 6 | 7 | 8 | 9
1.Материалы и оборудование шкафа автоматизации
1 | Реле Finder, 2 переключ. контакта 8А, кат.230В 50Гц, с розеткой на Din-рейку | -K3, -K4, -K6 | 40.52.8.230 | Finder | шт | 3
2 | Реле Finder, 4 преключ.контакта 8А, кат. 220 В/50 Гц с розеткой на Din-рейку | -K1, -K2 | 55.34.8.230 | Finder | шт | 2
3 | Авт. выкл. 1Р 6А х-ка C ВА-101 4,5кА DEKraft | -QF2, -QF6 | 11052DEK | SE | шт | 2
4 | Авт. выкл. 3Р 6А х-ка C ВА-103 6кА DEKraft | -QF5 | 12086DEK | SE | шт | 1
5 | Авт. выкл. 3Р 16А х-ка C ВА-103 6кА DEKraft | -QF3, -QF4 | 12090DEK | SE | шт | 2
6 | Авт. выкл. 3Р 32А х-ка C ВА-103 6кА DEKraft | -QF1 | 12093DEK | SE | шт | 1
7 | Лампа комм. ADDS 22 мм LED зел. 220В AC/DC ЛK-22 DEKraft | -HL1, -HL2, -HL3 | 25118DEK | SE | шт | 3
8 | Лампа комм. ADDS 22 мм LED кр. 220В AC/DC ЛK-22 DEKraft | -HL4 | 25119DEK | SE | шт | 1
9 | Корпус мет. нав. с монт. панелью, 800х650х250, IP31, Щ | -A2 | 30504DEK | SE | шт | 1
10 | Шина нулевая 8 групп/крепеж по краям, сеч. 6x9 м | -U1 | 32002DEK |  | шт | 1
11 | DIN-рейка оцинкованная сталь 60 см ДН-101 DEKraft | -MR4, -MR6, -MR8 | 32053DEK | SE | шт | 3
12 | Ограничитель пластик. на DIN-рейку с 1 винтом Ф | -J25... -J34 | 32057DEK | SE | шт | 5
13 | Маркеры для устройств US-EMSP (50X30) SR | -ZY45 | 828928 | PHOENIX CONTACT | шт | 1
14 | Сальник PG-16 диаметр кабеля 9-13 IP54 | -N15... -N28 | 9764842 | EKF | шт | 10
15 | Маркировка от 1до 50, для клеммника Klemsan, 1 пластина | -Z1 | DY 5 1-50 | Klemsan | шт | 1
16 | Маркировка от 50 до 100, для клеммника Klemsan, 1 пластина | -Z2 | DY 5 50-100 | Klemsan | шт | 1
17 | Боковой доп контакт 1NC+1NO для GZ1E . | -SQF3, -SQF4 | GZ1AN11 | SE | шт | 2
18 | Держатель шильдика под арматуру д22мм. с шильдиком | -ZX234... -ZX241 | KA1-8120 | ABB | шт | 6
Продолжение на следующей странице
Позиция | Наименование и техническая характеристика | Тип, марка, обозначение документа, опросного листа | Код оборудования, изделия,материала | Завод изготовитель | Единица измерения | Количество | Масса единицы, кг | Примечание
1 | 2 | 3 | 4 | 5 | 6 | 7 | 8 | 9
1.Материалы и оборудование шкафа автоматизации (продолжение)
19 | КАБЕЛЬНЫЙ КАНАЛ 50Х50, 2М, В УПАКОВКЕ 24 ШТ | -CD1... -CD7 | NSYCD2M5050 | SE | шт | 7
20 | Клемма винтовая, серая, 2.5 кв. мм | -XT1(85) | NSYTRV22 | SE | шт | 85
21 | Одноканальный блок питания | -GS1 | PS1 | Elstars | шт | 1
22 | РЕЛЕ 2CO 24В ПОСТ.ТОК | -KL1... -KL6 | RSB2A080BD | SE | шт | 6
23 | КОЛОДКА ДЛЯ РЕЛЕ RSB1A160**/RSB 2A080** | -AKL1... -AKL21 | RSZE1S48M | SE | шт | 7
24 | МАРКИРОВКА ДЛЯ КОЛОДОК RSZE | -AKL5... -AKL26 | RSZL300 | SE | шт | 8
25 | ПЛАСТИКОВАЯ СКОБА-ДЕРЖАТЕЛЬ | -AKL4... -AKL25 | RSZR215 | SE | шт | 8
26 | Фиксируемые таблички | -ZY100... -ZY106 | US-EMP (27X15) | PHOENIX CONTACT | шт | 6
27 | Конфигурируемый контроллер VC1 ,24VDC,AI9-DI8-AO5-DO7 | -A1 | VC1 версия 4 | Elstars | шт | 1
28 | ПЕРЕКЛЮЧАТЕЛЬ 22ММ 2 ПОЗИЦИИ 1НО | -SA1, -SA2 | XB7ND21 | SE | шт | 2
29 | Перемычка ПВ3/ПуГВ 6кв мм желто-зеленая длина 250мм наконечник 6мм | -ZZ1 | Б1591 | МПО Электромонтаж | шт | 1
30 | Знак W08 "Опасность поражения электрическим током" 50х50мм ПВХ плёнка | -ZY56 | Знак безопасности W08 50х50 мм | (Апрохим Москва) | шт | 1
31 | Провод монтажный ПВ3 2.5 мм2 | -W1 | ПВ-3 2.5 красный | Кольчугино | м | 3
32 | Провод ПВ-4, сечением 0.75мм, белый, 50 метров | -W2 | ПВ-4 0.75 белый | Кольчугино | м | 100
33 | Спираль для жгутов 6х8mm, 2м. | -U6 | Спираль 6х8 | АВВ | м | 2
2.Кабели и монтажные изделия
34 | J-Y(St) 2x0.8 мм2 | -W16... -W43 | J-Y(St) 2x0.8 | Подольсккабель | м | 240
35 | J-Y(St) 2x2x0.8 | -W20... -W23 | J-Y(St) 2x2x0.8 | Подольсккабель | м | 120
36 | Маркировка кабельная 28х28 мм2 ПВХ | -ZX125... -ZX298 | Бирка У153 | Россия | шт | 70
37 | ВВГ 2х1.5 мм2 | -W3... -W40 | ВВГ 2х1.5 мм2 | Подольсккабель | м | 450
38 | ВВГ 4х1.5 мм2 | -W1... -W39 | ВВГ 4х1.5 мм2 | Иркутсккабель | м | 240
39 | Металлорукав РЗ-Ц-Х 20мм. TDM | -ZX244, -ZX245, -ZX281 | РЗ-Ц-Х 20мм | Россия | м | 80
Продолжение на следующей странице
Позиция | Наименование и техническая характеристика | Тип, марка, обозначение документа, опросного листа | Код оборудования, изделия,материала | Завод изготовитель | Единица измерения | Количество | Масса единицы, кг | Примечание
1 | 2 | 3 | 4 | 5 | 6 | 7 | 8 | 9
3. Навесное оборудование систем автоматизации.
40 | Реле температуры KP61-6 | -TS1 | 060L126466 | Danfoss | шт | 1
41 | Редукторный электропривод AME 655 24В 0-10V/3 точки | -Y1 | 082G3442 | Dunfoss | шт | 1
42 | Переключ. давл.(воздух) SPD910-500Pa | -PDS1... -PDS5 | 4701070 | SE | шт | 5
43 | Датчикдавления воздуха | -PE1, -PE2 | DMD | Regin | шт | 2
44 | Электропривод DMN1.2N 4Н.м, 0-10В, 35с, 5Вт, 1м2. | -Y2 | DMN1.2N | Polar Beer | шт | 1
45 | Преобразователь частоты VLT Micro Drive FC 51. Трехфазный ~380-460 В; исполнение корпуса IP 20 ; ЭМС фильтр; тормозной транзистор; платы с доп. покрытием PCB; | -FR1, -FR2, -FR3 | FC-051P1K5T4E20H3BXCXXXSXXX | Danfoss | шт | 3
46 | Датчик накладной,1000 Ом | -TE2, -TE5 | TG-A3/PT1000 | Арктика | шт | 2
47 | Датчик температуры уличного типа | -TE1 | АTF65 PT1000 | ATF1 PT1000 | шт | 1
48 | Датчик канальный температуры воздуха | -TE3, -TE4 | ДТС3015-PТ1000.В2.200 | Овен | шт | 2
4. Расчёт каналов
49 | Канал контроля или управления | -5... -X8 | Канал контроля или управления |  | шт | 33
3. Оборудование систем ОВ.
50 | Привод с возвратной пружиной, 220B, 6Н.м.,без д. к. | -KZ1 | DAF 2.06 | POLAR BEAR | шт | 1
51 | Привод 3х поз., 230B, 20Н.м.,с доп. контактами | -KZ2 | GBB 331.1E | Siemens | шт | 1
52 | 1-фазный насос 0.09 kW | -Н1 | UPS32-60-180 | Grundfoss | шт | 1
53 | Вентилятор 3 Ф с ТК | -M1, -M2, -M3 | Вентилятор 3 Ф с ТК |  | шт | 2
Лист
Подп.
2792/4 АИО13.11С
Реконструкция системы автоматизации и диспетчеризации инженерного оборудования зон "А", "Б", "В", "Г". Венткамера 7
П
1
3
Спецификация оборудования и материалов
Михелев
Сироткин
Изм.
Подп.
№ док.
Лист
Кол.уч.
Лист
Листов
Стадия
Разработал
Проверил
ООО "Флит-сетевые технологии»
Н.Контр.
Утвердил
Шагидуллин
Реконструкция инженерныс систем главного корпуса Обьединенной больницы с поликлиникой по адресу: г.Москва, Мичуринский поспект д.6
Михелев
Сироткин
Изм.
Подп.
№ док.
Лист
Кол.уч.
Лист
Листов
Стадия
Разработал
Проверил
ООО "Флит-сетевые технологии»
2792/4 АИО13.11С
Реконструкция системы автоматизации и диспетчеризации инженерного оборудования зон "А", "Б", "В", "Г". Венткамера 7
П
1
3
Н.Контр.
Утвердил
Шагидуллин
Спецификация оборудования и материалов
Реконструкция инженерныс систем главного корпуса Обьединенной больницы с поликлиникой по адресу: г.Москва, Мичуринский поспект д.6
2
2792/4 АИО14.11
Изм.
Подп.
№ док.
Лист
Кол.уч.
Лист
Подп.
Дата
2792/4 АИО13.11С
Реконструкция системы автоматизации и диспетчеризации инженерного оборудования зон "А", "Б", "В", "Г". Венткамера 7
П
1
3
Спецификация оборудования и материалов
Михелев
Сироткин
Изм.
Подп.
№ док.
Лист
Кол.уч.
Лист
Листов
Стадия
Разработал
Проверил
ООО "Флит-сетевые технологии»
Н.Контр.
Утвердил
Шагидуллин
Реконструкция инженерныс систем главного корпуса Обьединенной больницы с поликлиникой по адресу: г.Москва, Мичуринский поспект д.6
Михелев
Сироткин
Изм.
Подп.
№ док.
Лист
Кол.уч.
Лист
Листов
Стадия
Разработал
Проверил
ООО "Флит-сетевые технологии»
2792/4 АИО13.11С
Реконструкция системы автоматизации и диспетчеризации инженерного оборудования зон "А", "Б", "В", "Г". Венткамера 7
П
1
3
Н.Контр.
Утвердил
Шагидуллин
Спецификация оборудования и материалов
Реконструкция инженерныс систем главного корпуса Обьединенной больницы с поликлиникой по адресу: г.Москва, Мичуринский поспект д.6
Изм.
Подп.
№ док.
Лист
Кол.уч.
Лист
2
Подп.
2792/4 АИО14.11
Дата
2
2792/4 АИО14.11
Изм.
Подп.
№ док.
Лист
Кол.уч.
Лист
Подп.
Дата
2
2792/4 АИО14.11
Изм.
Подп.
№ док.
Лист
Кол.уч.
Лист
Подп.
Дата
Автоматизация комплексная. Сети
Р
Р
1
7
Спецификация Шкафа ШД тип 1
Разработал
Череманов
Изм.
Лист
Листов
Стадия
ООО
СТБ-проект
№док
2
Изм.
Подп.
№ док.
Лист
Кол.уч.
Лист
Подп.
Дата
Кол.у
Проверил
ГИП
Утвердил
Терпугов
Шигаев
Белопольский
Дата
10.14
10.14
10.14
3
Изм.
Подп.
№ док.
Лист
Кол.уч.
Лист
Подп.
Дата
Лист
Подп.
Изм.
№док
Кол.у
Дата
хххх АК.0хх.С
АВТОМАТИЗАЦИЯ КОМПЛЕКСНАЯ
Р
1
3
Спецификация оборудования и материалов шкафа автоматизации ШАПВ-13
.
ххххх
Разработал
Петров
Лист
Листов
Стадия
ООО "Элстарс"
Проверил
ГИП
02.22
02.22
хххх АК.0хх.С
хххх АК.0хх.С
02.22
Сидоров
Иванов