## Спецификация
Позиция | Наименование и техническая характеристика | Тип, марка, обозначение документа, опросного листа | Код оборудования, изделия,материала | Завод изготовитель | Единица измерения | Коли-чество | Масса единицы, кг | Примечание
1 | 2 | 3 | 4 | 5 | 6 | 7 | 8 | 9
1.Материалы и оборудование шкафа автоматизации
1 | Авт. выкл. 1Р 6А х-ка C ВА-101 4,5кА DEKraft | -SF1 | 11052DEK | SE | шт | 1
2 | Корпус пласт. навесной 24 модуля, IP41, ЩРН-П-24 DEK | -Z1 | 31013DEK | SE | шт | 1
3 | DIN-рейка оцинкованная сталь 60 см ДН-101 DEKraft | -MR1, -MR2 | 32053DEK | SE | шт | 2
4 | Ограничитель пластик. на DIN-рейку с 1 винтом Ф | -J1, -J2 | 32057DEK | SE | шт | 2
5 | Клемма 2.5мм2, серая, на Din-рейку | -XT1(20) | 306229 | Klemsan | шт | 20
6 | Контроллер фанкойла 230 В | -A1 | 7306220 | Элстарс | шт | 1
7 | Маркировка от 1до 50, для клеммника Klemsan, 1 пластина | -Z2 | DY 5 1-50 | Klemsan | шт | 1
8 | Шильдик 50х25 мм заказной с гравировкой | -ZY45 | Шильдик 50х25 мм заказной | "1000 метров" | шт | 1
2.Кабели, материалы и монтажные изделия
9 | J-Y(St) 2x0.8 мм2 | -W2... -W7 | J-Y(St) 2x0.8 | Подольсккабель | м | 5
10 | Кабель J-Y(St) 2x2x0.8 | -W4 | J-Y(St) 2x2x0.8 | Подольсккабель | м | 1
11 | Маркировка кабельная 28х28 мм2 ПВХ | -ZX301... -ZX326 | Бирка У153 | Россия | шт | 9
12 | ВВГнг 5х2.5 мм2 | -W1 | ВВГнг-LS 5х2.5 мм2 | Подольсккабель | м | 1
3. Навесное оборудование
13 | Датчик Waterguard 1000-H2OSM,5-24В, 50ма, два провода | -LS1 | 1000-H2OS | H2O Контакт | шт | 1
14 | Датчик температуры наружного воздуха | -TE3 | ДТС3005-PТ1000.В2 | Овен | шт | 1
15 | Накладной датчик температуры воды | -TE1, -TE2 | ДТС3225-PТ1000.В2 | Danfoss | шт | 2
16 | Катушка стандартная для клапанов серии B BB230C | -YV1, -YV2 | 042N7432 | Danfoss | шт | 2
Лист
Подп.
Изм.
№док
Кол.у
Дата
030714-ПР-АК.05.С
Автоматизированная система управления системой вентиляции
Р
1
1
Спецификация оборудования и материалов шкафа управления фанкойлом
.
ХХХ
Разработал
Горохов
Лист
Листов
Стадия
ООО "ЭЛСТАРС"
Проверил
ГИП
07.22
07.22
07.22
Плахов
Худотеплов